## Zał. Nr 1
Załącznik Nr 1 do SIWZ
Pakiet Nr 1 - Endoproteza całkowita stawu kolanowego A
l.p. | Nazwa asortymentu | j.m. | Ilość na 24 m-ce | cena za 1 j.m. netto | wartość towaru netto | kwota podatku VAT | wartość towaru brutto | Nazwa Producenta | Numer katalogowy
A | B | C | D | E | F=(DxE) | G | H=(F+G) | I | J
1. | Endoproteza pierwotna cementowa stawu kolanowego; Część udowa anatomiczna (prawa, lewa) wykonana z chromokobaltu, przynajmniej w minimum 7 rozmiarach dla każdej ze stron. Część piszczelowa tytanowa, przynajmniej w minimum 9 rozmiarach. Wkładka polietylenowa mocowana zatrzaskowo na całym obwodzie, dostępna w grubościach 9, 10, 12, 14, 17, 20 mm, powierzchnia wewnętrzna pokryta PMMA, możliwość bezpiecznego zgięcia do 155º. Element rzepkowy w całości wykonana z polietylenu, z trzema bolcami, w minimum 4 rozmiarach. Każdy element fabrycznie sterylny, w podwójnym opakowaniu, z samoprzylepnymi metrykami do umieszczania w dokumentacji. Instrumentarium dające możliwość wyboru resekcji piszczelowej, śródszpikowej lub zewnętrznej; refrakcyjny system pomiaru szpary stawowej w wyproście i zgięciu. Endoproteza musi dawać możliwość śródoperacyjnego wyboru wersji z zachowaniem lub bez zachowania PCL. Bezpłatne udostępnienie instrumentarium na okres trwania umowy. Depozyt implantów. Informacja o możliwości diagnostyki obrazowej. | 1kompl. | 100
Zamawiającemu przysługuje możliwość zakupu poszczególnych wybranych elementów kompletu.
……………………….
data, podpis upoważnionego Przedstawiciela Wykonawcy

## Zał. Nr 1A
Załącznik Nr 1A do SIWZ
Szczegółowa specyfikacja dostawy Endoprotezy pierwotnej cementowej stawu kolanowego A z pakietu Nr 1 poz. Nr 1 (stanowi rozbicie ilościowe oraz cenowe 1 kpl. na poszczególne elementy)
l.p. | Nazwa asortymentu | nr. katalogowy | ilość | cena za 1 j.m. netto | wartość towaru netto
A | B | C | D | E | F=(DxE)
1. | Endoproteza pierwotna cementowa stawu kolanowego | _ _ _ _ | 1 kpl. | _ _ _ _ | _ _ _ _
1.1 | Poszczególne elementy zestawu: ( należy wymienić ) | _ _ _ _ | _ _ _ _ | _ _ _ _ | _ _ _ _
a
b
c
d
e
Całkowita wartość netto stanowiąca sumę poszczególnych elementów stanowiących 1 kpl.
Końcowa suma wartości poszczególnych elementów winna być równa z ceną jednostkową 1 kpl. endoprotezy ( pakiet nr 1 poz. 1, kolumna E )
…………………………….
data, podpis upoważnionego przedstawiciela Wykonawcy

## Zał. Nr 2
Załącznik Nr 2 do SIWZ
Pakiet Nr 2 - Endoproteza całkowita stawu kolanowego (B)
l.p. | Nazwa asortymentu | j.m. | Ilość | cena za 1 j.m. netto | wartość towaru netto | kwota podatku VAT | wartość towaru brutto | Nazwa Producenta | Numer katalogowy
A | B | C | D | E | F=(DxE) | G | H=(F+G) | I | J
1. | Element udowy bezcementowy, anatomiczny w opcji z zachowaniem PCL, kompatybilny z wkładką typu „mobile bearing” i „fixed bearing”, protezy w 6 rozmiarach. Stop CoCr pokryty porowatym tytanem. | 1szt. | 50
2. | Element piszczelowy bezcementowy kompatybilny z wkładką typu „mobile bearing”. Trzpień protezy posiada skrzydełka antyrotacyjne, protezy w minimum 6 rozmiarach. Stop CoCr z wysoce polerowaną powierzchnią górną i pokrytą porowatym tytanem powierzchnia dolną. | 1szt. | 10
3. | Element udowy cementowy, anatomiczny w opcji z zachowaniem lub wycięciem PCL, kompatybilny z wkładką typu „mobile bearing” i „fixed bearing”, protezy w minimum 6 rozmiarach. Stop CoCr. | 1szt. | 50
4. | Element piszczelowy cementowy kompatybilny z wkładką typu „fixed bearing”, protezy w minimum 6 rozmiarach. Stop tytanowy. i/lub Element piszczelowy cementowy kompatybilny z wkładką typu „mobile bearing”. Trzpień protezy posiada skrzydełka antyrotacyjne, protezy w minimum 6 rozmiarach. Stop CoCr z wysoce polerowaną powierzchnią górną. | 1szt. | 90
5. | Wkładka polietylenowa typu „fixed bearing” mocowana zatrzaskowo na obwodzie w opcji z zachowaniem lub wycięciem PCL, w minimum 5 grubościach dla każdego z rozmiarów; Opcjonalnie: wkładka umożliwiająca półzwiązanie protezy. i/lub Wkładka polietylenowa typu „mobile bearing” ze stożkowym trzpieniem stanowiącym środek rotacji wkładki, w opcji z zachowaniem lub wycięciem PCL, w minimum 8 grubościach dla wszystkich rozmiarów. | 1szt. | 100
6. | Ostrza do napędów kompatybilne z instrumentarium | 1szt. | 100
7. | Użyczenie na okres obwiązywania umowy napędu ortopedycznego do w/w pozycji Bezpłatne udostępnienie instrumentarium na okres trwania umowy. Depozyt implantów. Informacja o możliwości diagnostyki obrazowej.
Wartość razem netto:
Kwota podatku VAT:
Wartość razem brutto:
Zamawiającemu przysługuje możliwość zakupu poszczególnych wybranych elementów kompletu.
…………………………….
data, podpis upoważnionego przedstawiciela Wykonawcy

## Zał. Nr 3
Załącznik Nr 3 do SIWZ
Pakiet Nr 3 - Endoproteza całkowita stawu kolanowego (C)
l.p. | Nazwa asortymentu | j.m. | Ilość na 24 m-ce | cena za 1 j.m. netto | wartość towaru netto | kwota podatku VAT | wartość towaru brutto | Nazwa Producenta | Numer Katalogowy
A | B | C | D | E | F=(DxE) | G | H=(F+G) | I | J
1. | Część udowa: anatomiczna, prawa - lewa, w wersjach CR i PS, wykonana ze stopu (CoCr)(ZrNb), z wbudowaną 3 stopniową rotacją zewnetrzną, w co najmniej 8 rozmiarach dla każdej ze stron; Taca piszczelowa: anatomiczna, prawa - lewa, tytanowa, gładko polerowana dla zmniejszenia zużycia polietylenu, z mechanizmem zatrzaskowym dla wkładki polietylenowej, w conajmniej 8 rozmiarach dla każdej ze stron; Wkładka polietylenowa: w wersjach CR i PS, dostepna w 5 grubościach dla każdego rozmiaru tacy piszczelowej Piny do stabilizacji przymiarów: 4 szt.; | 1kompl. | 100
2. | Możliwość rozbudowy w system rewizyjny składający się z wkładki modyfikującej protezę do półzwiązanej, podkładek, klinów oraz trzpieni z 2 i 4 stopniowym offsetem; Instrumentarium umożliwiajace technikę małoinwazyjną; Bloczki do przycinania z prowadzeniem szczelinowym
2a) | trzpień udowy | 1 szt. | 10
2b) | trzepień pszczelowy | 1 szt. | 10
2c) | augmunt udowy | 1 szt. | 10
2d) | augmunt piszczelowy | 1 szt. | 10
2e) | wkładka modyfikująca | 1 szt. | 10
3. | Bezpłatne udostępnienie instrumentarium na okres trwania umowy. Depozyt implantów. Informacja o możliwości diagnostyki obrazowej.
Wartość razem netto
Kwota podatku VAT razem
Wartość brutto razem
Zamawiającemu przysługuje możliwość zakupu poszczególnych wybranych elementów kompletu.
……………………….
data, podpis upoważnionego Przedstawiciela Wykonawcy

## Zał. Nr 3A
Załącznik Nr 3A do SIWZ
Szczegółowa specyfikacja dostawy Endoprotezy całkowitej stawu kolanowego C z pakietu Nr 3 poz. Nr 1 (stanowi rozbicie ilościowe oraz cenowe 1 kpl. na poszczególne elementy)
l.p. | Nazwa asortymentu | nr. katalogowy | ilość | cena za 1 j.m. netto | wartość towaru netto
A | B | C | D | E | F=(DxE)
1. | Endoproteza całkowita stawu kolanowego C | _ _ _ _ | 1 kpl. | _ _ _ _ | _ _ _ _
1.1 | Poszczególne elementy zestawu: ( należy wymienić ) | _ _ _ _ | _ _ _ _ | _ _ _ _ | _ _ _ _
a
b
c
d
e
Całkowita wartość netto stanowiąca sumę poszczególnych elementów stanowiących 1 kpl.
Końcowa suma wartości poszczególnych elementów winna być równa z ceną jednostkową 1 kpl. endoprotezy ( pakiet nr 3 poz. 1, kolumna E )
…………………………….
data, podpis upoważnionego przedstawiciela Wykonawcy

## Zał. Nr 4
Załącznik Nr 4 do SIWZ
Pakiet Nr 4 - Endoproteza całkowita przynasadowa stawu biodrowego (A)
l.p. | Nazwa asortymentu | j.m. | Ilość | cena za 1 j.m. netto | wartość towaru netto | kwota podatku VAT | wartość towaru brutto | Nazwa Producenta | Numer Katalogowy
A | B | C | D | E | F=(DxE) | G | H=(F+G) | I | J
1. | Trzpień: przynasadowy, ze stopu tytanowego, bezkołnierzowy, szeroki w części proksymalnej, zwężający się w części dystalnej, wyposażony w mechanizm stabilizacji derotacyjnej, w bliższej części pokryty okładziną tytanową, eurokonus 12/14, w co najmniej 10 rozmiarach. Głowa: ceramiczna w minimum 3 rozmiarach "długości", o średnicy zewnętrznej min. 28, 32mm. Panewka: typu press-fit, ze stopu tytanowego, w rozmiarach od min. 46 do 64 mm ze skokiem co 2mm, z możliwością stosowania dodatkowych śrub mocujących, w komplecie 2 śruby. Wkładka panewki: polietylenowa z witaminą E | 1kompl. | 100
Bezpłatne udostępnienie instrumentarium na okres trwania umowy. Depozyt implantów. Informacja o możliwości diagnostyki obrazowej.
Zamawiającemu przysługuje możliwość zakupu poszczególnych wybranych elementów kompletu.
…………………………….
data, podpis upoważnionego przedstawiciela Wykonawcy

## Zał. Nr 4A
Załącznik Nr 4A do SIWZ
Szczegółowa specyfikacja dostawy Endoprotezy całkowitej przynasadowej stawu biodrowego (A) z pakietu Nr 4 poz. Nr 1 (stanowi rozbicie ilościowe oraz cenowe 1 kpl. na poszczególne elementy)
l.p. | Nazwa asortymentu | nr. katalogowy | ilość | cena za 1 j.m. netto | wartość towaru netto
A | B | C | D | E | F=(DxE)
1. | Endoproteza całkowita przynasadowa stawu biodrowego (A) | _ _ _ _ | 1 kpl. | _ _ _ _ | _ _ _ _
1.1 | Poszczególne elementy zestawu: ( należy wymienić ) | _ _ _ _ | _ _ _ _ | _ _ _ _ | _ _ _ _
a
b
c
d
e
Całkowita wartość netto stanowiąca sumę poszczególnych elementów stanowiących 1 kpl.
Końcowa suma wartości poszczególnych elementów winna być równa z ceną jednostkową 1 kpl. endoprotezy ( pakiet nr 4 poz. 1, kolumna E )
…………………………….
data, podpis upoważnionego przedstawiciela Wykonawcy

## Zał. Nr 5
Załącznik Nr 5 do SIWZ
Pakiet Nr 5 - Endoproteza całkowita przynasadowa stawu biodrowego (B)
l.p. | Nazwa asortymentu | j.m. | Ilość | cena za 1 j.m. netto | wartość towaru netto | kwota podatku VAT | wartość towaru brutto | Nazwa Producenta | Numer katalogowy
A | B | C | D | E | F=(DxE) | G | H=(F+G) | I | J
1. | Trzpień: tytanowy, krótki, o kształcie pozwalającym zachować naturalną anatomię w czterech wersjach kąta szyjkowego: 140, 137, 129, 127 stopni, po 14 rozmiarów dla każdej wersji Głowa: ceramiczna, w minimum 3 rozmiarach "długości", o średnicy zewnętrznej 32mm. Panewka: typu press-fit, z możliwością dodatkowej stabilizacji śrubami, od zewnątrz porowata okładzina tytanowa, średnica zewnętrzna od 48 mm do 80 mm ze skokiem co 2 mm, w komplecie 2 śruby. Wkładka panewki: wykonany z polietylenu, średnica wewnętrzna 32mm, z możliwością zastosowania wkładek z inklinacją 10 i 20 stopni | 1kompl. | 50
Bezpłatne udostępnienie instrumentarium na okres trwania umowy. Depozyt implantów. Informacja o możliwości diagnostyki obrazowej.
Zamawiającemu przysługuje możliwość zakupu poszczególnych wybranych elementów kompletu.
…………………………….
data, podpis upoważnionego przedstawiciela Wykonawcy

## Zał. Nr 5A
Załącznik Nr 5A do SIWZ
Szczegółowa specyfikacja dostawy Endoprotezy całkowitej przynasadowej stawu biodrowego (B) z pakietu Nr 5 poz. Nr 1 (stanowi rozbicie ilościowe oraz cenowe 1 kpl. na poszczególne elementy)
l.p. | Nazwa asortymentu | nr. katalogowy | ilość | cena za 1 j.m. netto | wartość towaru netto
A | B | C | D | E | F=(DxE)
1. | Endoproteza całkowita przynasadowa stawu biodrowego (B) | _ _ _ _ | 1 kpl. | _ _ _ _ | _ _ _ _
1.1 | Poszczególne elementy zestawu: ( należy wymienić ) | _ _ _ _ | _ _ _ _ | _ _ _ _ | _ _ _ _
a
b
c
d
e
Całkowita wartość netto stanowiąca sumę poszczególnych elementów stanowiących 1 kpl.
Końcowa suma wartości poszczególnych elementów winna być równa z ceną jednostkową 1 kpl. endoprotezy ( pakiet nr 5 poz. 1, kolumna E )
…………………………….
data, podpis upoważnionego przedstawiciela Wykonawcy

## Zał. Nr6
Załącznik Nr 6 do SIWZ
Pakiet Nr 6 - Endoproteza całkowita przynasadowa stawu biodrowego (C)
l.p. | Nazwa asortymentu | j.m. | Ilość | cena za 1 j.m. netto | wartość towaru netto | kwota podatku VAT | wartość towaru brutto | Nazwa handlowa | Numer katalogowy
A | B | C | D | E | F=(DxE) | G | H=(F+G) | I | J
1. | trzpień krótki modularny składający się z dwóch części: trzpień z częścią szyjkową trzpień: tytanowy, w części bliższej okładziną tytanową i fosforanem wapnia, w 6 wielkościach (od 9,75 do 12,25cm) wymienna część szyjkowa: w minimum 9 rozmiarach (różne kąty nachylenia szyjka-trzpień) oraz różne ante i retro nachylenia, stożek 12/14 lub trzpień z częścią szyjkową w monobloku: tytanowy, w części bliższej okładziną tytanową i fosforanem wapnia, w części dystalnej polerowany, w 9 rozmiarach w wersji standardowej o kącie szyjkowym 130º i lateralizowanej (high offset) z katem szyjkowym 125º, stożek 12/14 Głowa: ceramiczna lub pokryta okładziną ceramiczna w 4 rozmiarach (S,M,L,XL) o średnicy 32mm i/lub wiekszej. Panewka: press-fit (pokryta plazmą tytanową i fosforanem wapnia lub plazmą tytanową) z otworami do kotwieczenia wraz z 2 tytanowymi śrubami w komplecie, średnica zewnętrzna panewki od min. 46 do 68mm, ze skokiem co 2mm. Wkładka panewki: polietylenowa średnica wewnętrzna 32mm i/lub większa. | 1kompl. | 50
2. | Użyczenie na okres obwiązywania umowy napędu ortopedycznego do w/w pozycji Bezpłatne udostępnienie instrumentarium na okres trwania umowy. Depozyt implantów. Informacja o możliwości diagnostyki obrazowej.
Zamawiającemu przysługuje możliwość zakupu poszczególnych wybranych elementów kompletu.
…………………………….
data, podpis upoważnionego przedstawiciela Wykonawcy

## Zał. Nr 6A
Załącznik Nr 6A do SIWZ
Szczegółowa specyfikacja dostawy Endoprotezy całkowitej przynasadowej stawu biodrowego (C) z pakietu Nr 6 poz. Nr 1 (stanowi rozbicie ilościowe oraz cenowe 1 kpl. na poszczególne elementy)
l.p. | Nazwa asortymentu | nr. katalogowy | ilość | cena za 1 j.m. netto | wartość towaru netto
A | B | C | D | E | F=(DxE)
1. | Endoproteza całkowita przynasadowa stawu biodrowego (C) | _ _ _ _ | 1 kpl. | _ _ _ _ | _ _ _ _
1.1 | Poszczególne elementy zestawu: ( należy wymienić ) | _ _ _ _ | _ _ _ _ | _ _ _ _ | _ _ _ _
a
b
c
d
e
f
Całkowita wartość netto stanowiąca sumę poszczególnych elementów stanowiących 1 kpl.
Końcowa suma wartości poszczególnych elementów winna być równa z ceną jednostkową 1 kpl. endoprotezy ( pakiet nr 6 poz. 1, kolumna E )
…………………………….
data, podpis upoważnionego przedstawiciela Wykonawcy

## Zał. Nr 7
Załącznik Nr 7 do SIWZ
Pakiet Nr 7 - Endoproteza totalna cementowana stawu biodrowego
l.p. | Nazwa asortymentu | j.m. | Ilość | cena za 1 j.m. netto | wartość towaru netto | kwota podatku VAT | wartość towaru brutto | Nazwa Producenta | Numer katalogowy
A | B | C | D | E | F=(DxE) | G | H=(F+G) | I | J
1. | proteza cementowana stawu biodrowego składająca się z: 1) TRZPIEŃ: ze stopu tytanowego o zmatowionej powierzchni, prosty, bezkołnierzowy, nie wymagający centralizera (samocentrujący), minimum 1 wzdłużny rowek dla lepszej stabilności, stożek 12/14, w co najmniej 10 rozmiarach, w opcjach standard i lateralizowanej; 2) GŁOWA: ze stopu tytanowego, pokryta okładziną ceramiczną, o średnicy zewnętrznej 32mm w minimum 4 długościach szyjki; 3) PANEWKA polietylenowa, zaopatrzona w znacznik rtg, o średnicy wewnętrznej 32mm, w rozmiarach średnicy zewnętrznej od 44 do 60 (skok co 2 mm), możliwość zastosowania panewki zatrzaskowej i dysplastycznej z 10º okapem, blokada kanałowa cementu; | 1kompl. | 200
Bezpłatne udostępnienie instrumentarium na okres trwania umowy. Depozyt implantów. Informacja o możliwości diagnostyki obrazowej.
Zamawiającemu przysługuje możliwość zakupu poszczególnych wybranych elementów kompletu.
…………………………….
data, podpis upoważnionego przedstawiciela Wykonawcy

## Zał. Nr 7A
Załącznik Nr 7A do SIWZ
Szczegółowa specyfikacja dostawy Endoprotezy totalnej cementowanej stawu biodrowego z pakietu Nr 7 poz. Nr 1 (stanowi rozbicie ilościowe oraz cenowe 1 kpl. na poszczególne elementy)
l.p. | Nazwa asortymentu | nr. katalogowy | ilość | cena za 1 j.m. netto | wartość towaru netto
A | B | C | D | E | F=(DxE)
1. | Endoproteza totalna cementowana stawu biodrowego | _ _ _ _ | 1 kpl. | _ _ _ _ | _ _ _ _
1.1 | Poszczególne elementy zestawu: ( należy wymienić ) | _ _ _ _ | _ _ _ _ | _ _ _ _ | _ _ _ _
a
b
c
d
e
Całkowita wartość netto stanowiąca sumę poszczególnych elementów stanowiących 1 kpl.
Końcowa suma wartości poszczególnych elementów winna być równa z ceną jednostkową 1 kpl. endoprotezy ( pakiet nr 7 poz. 1, kolumna E )
…………………………….
data, podpis upoważnionego przedstawiciela Wykonawcy

## Zał. Nr 8
Załącznik Nr 8 do SIWZ
Pakiet Nr 8 - Panewka dwumobilna stawu biodrowego
l.p. | Nazwa asortymentu | j.m. | Ilość | cena za 1 j.m. netto | wartość towaru netto | kwota podatku VAT | wartość towaru brutto | Nazwa handlowa, Producenta | Numer katalogowy
A | B | C | D | E | F=(DxE) | G | H=(F+G) | I | J
1. | Panewka typu press-fit,bezcementowa, czasza panewki wykonana ze stali i pokryta hydroksyapatytem, średnica zewnętrzna 44-64 mm. Wkładka panewkowa z polietylenu nasyconego witaminą E, nie zatrzaskująca się w czaszy (wkładka poruszająca się swobodnie w czaszy) umożliwiająca zatrzaśnięcie głowy 22,2 mm i 28 mm. Głowa metalowa 22,2 i 28 mm. Wymagana dostępność wersji rewizyjnej z dodatkową stabilizacją dwoma bolcami i uchwytem na śrubę ,wersji z trzema dodatkowymi uchwytami na śruby i hakiem oraz wersji cementowej. | 1kompl. | 60
2. | Panewkowy stalowy kosz dedykowany do panewki cementowej | 1szt. | 10
3. | Bezpłatne udostępnienie instrumentarium na okres trwania umowy. Depozyt implantów. Informacja o możliwości diagnostyki obrazowej.
Wartość razem netto:
Kwota podatku VAT:
Wartość razem brutto:
Zamawiającemu przysługuje możliwość zakupu poszczególnych wybranych elementów kompletu.
…………………………….
data, podpis upoważnionego przedstawiciela Wykonawcy

## Zał. Nr 8A
Załącznik Nr 8A do SIWZ
Szczegółowa specyfikacja dostawy panewki typu press-fit z pakietu Nr 8 poz. Nr 1 (stanowi rozbicie ilościowe oraz cenowe 1 kpl. na poszczególne elementy)
l.p. | Nazwa asortymentu | nr. katalogowy | ilość | cena za 1 j.m. netto | wartość towaru netto
A | B | C | D | E | F=(DxE)
1. | Panewka typu press-fit | _ _ _ _ | 1 kpl. | _ _ _ _ | _ _ _ _
1.1 | Poszczególne elementy zestawu: ( należy wymienić ) | _ _ _ _ | _ _ _ _ | _ _ _ _ | _ _ _ _
a
b
c
d
e
Całkowita wartość netto stanowiąca sumę poszczególnych elementów stanowiących 1 kpl.
Końcowa suma wartości poszczególnych elementów winna być równa z ceną jednostkową 1 kpl. panewki ( pakiet nr 8 poz. 1, kolumna E )
…………………………….
data, podpis upoważnionego przedstawiciela Wykonawcy

## Zał. Nr 9
Załącznik Nr 9 do SIWZ
Pakiet Nr 9 - Panewka / kosz rewizyjny stawu biodrowego
l.p. | Nazwa asortymentu | j.m. | Ilość | cena za 1 j.m. netto | wartość towaru netto | kwota podatku VAT | wartość towaru brutto | Nazwa Producenta | Numer Katalogowy
A | B | C | D | E | F=(DxE) | G | H=(F+G) | I | J
1. | Kosz wykonany z tytanu, porowaty o strukturze gąbczastej umożliwiającej przerastanie tkanki kostnej w rozmiarach od miń. 54 mm do miń 70 mm. Dwa uzupełnienia stropu z analogicznego materiału. Panewka polietylenowa , 4 śruby tytanowe o średnicy 6,5 mm. | 1kompl. | 30
*ZESTAW LOTNY - do dyspozycji po 1 szt. każdego rodzaju i rozmiaru części, dostarczane wraz z niezbędnym instrumentarium
po telefonicznym wcześniejszym uzgodnieniu
Zamawiającemu przysługuje możliwość zakupu poszczególnych wybranych elementów kompletu.
…………………………….
data, podpis upoważnionego przedstawiciela Wykonawcy

## Zał. Nr 9A
Załącznik Nr 9A do SIWZ
Szczegółowa specyfikacja dostawy panewki /kosza rewizyjnego stawu biodrowego z pakietu Nr 9 poz. Nr 1 (stanowi rozbicie ilościowe oraz cenowe 1 kpl. na poszczególne elementy)
l.p. | Nazwa asortymentu | nr. katalogowy | ilość | cena za 1 j.m. netto | wartość towaru netto
A | B | C | D | E | F=(DxE)
1. | Panewka/kosz rewizyjny stawu biodrowego | _ _ _ _ | 1 kpl. | _ _ _ _ | _ _ _ _
1.1 | Poszczególne elementy zestawu: ( należy wymienić ) | _ _ _ _ | _ _ _ _ | _ _ _ _ | _ _ _ _
a
b
c
d
e
Całkowita wartość netto stanowiąca sumę poszczególnych elementów stanowiących 1 kpl.
Końcowa suma wartości poszczególnych elementów winna być równa z ceną jednostkową 1 kpl. panewki ( pakiet nr 9 poz. 1, kolumna E )
…………………………….
data, podpis upoważnionego przedstawiciela Wykonawcy

## Zał. Nr 10
Załącznik Nr 10 do SIWZ
Pakiet Nr 10 - Rewizyjny modularny trzpień endoprotezy stawu biodrowego
l.p. | Nazwa asortymentu | j.m. | Ilość | cena za 1 j.m. netto | wartość towaru netto | kwota podatku VAT | wartość towaru brutto | Nazwa Producenta | Numer Katalogowy
A | B | C | D | E | F=(DxE) | G | H=(F+G) | I | J
1. | Trzpień typu Wagnera (stożek dwustopniowy) wykonany ze stopu tytanowego (cementowany lub niecementowany), o przekroju heksagonalnym, w długościach od 150 do 250mm i średnicach od 12 do 20mm, wnajdłuższej opcji posiadający otwory dystalne umożliwiajace wzmocnienie śrubami, trzpienie odpowiednio przygięte celem dopasowania do krzywizny kości udowej. Część proksymalna wykonana ze stopu tytanowego w dwóch opcjach kąta szyjki (127 i 135º) i dwóch długościach (32 i 42mm), stożek 12/14mm, mechanizm umożliwiający ustawienie kąta antewersji co 5º. Część metaphyzjalna wykonana ze stopu tytanowego, pokryta porowatą okładziną i dodatkowo napylona hydroksyapatytem w dwóch długościach (40 i 50mm). Część przedłużająca o długości 25mm wykonana ze stopu tytanowego, pokryta porowatą okładziną i dodatkowo napylona hydroksyapatytem umożliwiająca odtworzenie długości protezy. Śruba łącząca w długościach od 40 do 125mm. Głowa tytanowa pokryta okładziną ceramiczną o średnicach 28, 32 i 36mm, w czterech długościach | 1kompl. | 20
*ZESTAW LOTNY - do dyspozycji po 1 szt. każdego rodzaju i rozmiaru części, dostarczane wraz z niezbędnym instrumentarium
po telefonicznym wcześniejszym uzgodnieniu
Zamawiającemu przysługuje możliwość zakupu poszczególnych wybranych elementów kompletu.
…………………………….
data, podpis upoważnionego przedstawiciela Wykonawcy

## Zał. Nr 10A
Załącznik Nr 10A do SIWZ
Szczegółowa specyfikacja dostawy rewizyjnego modularnego trzepienia endoprotezy stawu biodrowego z pakietu Nr 10 poz. Nr 1 (stanowi rozbicie ilościowe oraz cenowe 1 kpl. na poszczególne elementy)
l.p. | Nazwa asortymentu | nr. katalogowy | ilość | cena za 1 j.m. netto | wartość towaru netto
A | B | C | D | E | F=(DxE)
1. | Rewizyjny modularny trzepień endoprotezy stawu biodrowego | _ _ _ _ | 1 kpl. | _ _ _ _ | _ _ _ _
1.1 | Poszczególne elementy zestawu: ( należy wymienić ) | _ _ _ _ | _ _ _ _ | _ _ _ _ | _ _ _ _
a
b
c
d
e
f
Całkowita wartość netto stanowiąca sumę poszczególnych elementów stanowiących 1 kpl.
Końcowa suma wartości poszczególnych elementów winna być równa z ceną jednostkową 1 kpl. trzpienia ( pakiet nr 10 poz. 1, kolumna E )
…………………………….
data, podpis upoważnionego przedstawiciela Wykonawcy

## Zał. Nr 11
Załącznik Nr 11 do SIWZ
Pakiet Nr 11 - Endoproteza pierwszego stawu śródstopno-paliczkowego
l.p. | Nazwa asortymentu | j.m. | Ilość | cena za 1 j.m. netto | wartość towaru netto | kwota podatku VAT | wartość towaru brutto | Nazwa handlowa, Producenta | Numer katalogowy
A | B | C | D | E | F=(DxE) | G | H=(F+G) | I | J
1. | Silikonowa, jednoczęściowa proteza stawu śródstopno-paliczkowego. Dostępne protezy do pierwszego stawu śródstopno-paliczkowego w minimum 4 rozmiarach i mniejszych stawów śródstopno-paliczkowych w min. 4 rozmiarach. Proteza posiada wcięcia w miejscu zgięcia w części grzbietowej i podeszwowej. Kile protezy tempo zakończone. W zestawie instrumentarium wymagane przymiary do resekcji powierzchni stawowych. | 1szt. | 20
*ZESTAW LOTNY - do dyspozycji po 2 szt. każdego rozmiaru wszystkich elementów endoprotezy, dostarczane wraz z niezbędnym instrumentarium po telefonicznym wcześniejszym uzgodnieniu
…………………………….
data, podpis upoważnionego przedstawiciela Wykonawcy

## Pakiet 12
Załącznik Nr 12 do SIWZ
Pakiet Nr 12 - Endoproteza stawu ramienno-łopatkowego
l.p. | Nazwa asortymentu | j.m. | Ilość | cena za 1 j.m. netto | wartość towaru netto | kwota podatku VAT | wartość towaru brutto | Nazwa Producenta | Numer katalogowy
A | B | C | D | E | F=(DxE) | G | H=(F+G) | I | J
1 | Endoproteza barku urazowa: Proteza do mocowania cementowego, dostępna z 3 średnicami trzpienia, odpowiednio ø6,5mm, ø9mm i ø12mm, z min. 7 rozmiarami głowy protezy ze średnicami od 39mm do 50mm, niecentryczne głowy protezy, umożliwiające mimośrodowy obrót by uzyskać offset. Anatomicznie dopasowany trzpień protezy bez dodatkowych elementów centrujących. Wysokość głowy protezy związana z jej średnicą. Stały kąt pochylenia 130 stopni. Część przynasadowa spłaszczona dla lepszego mocowania guzków. otwór w części przynasadowej umożliwiający poprzeczne umiejscowienie przeszczepu kostnego z głowy kości ramiennej, część przynasadowa porowata pokryta HA z wypolerowanym fragmentem w części przyśrodkowej dla bezpiecznego mocowania nici. Instrumentarium wyposażone w przyrząd służący do uzyskania przeszczepu kostnego z głowy kości ramiennej. | 1kompl. | 20
2 | Komponent panewkowy do endoprotezy barku: Komponent panewkowy polietylenowy anatomiczny, sferyczny z mocowaniem w kształcie kila, dostępny w 3 rozmiarach. | 1szt. | 5
3 | Endoproteza barku urazowo – odwrócona: Proteza do mocowania cementowego, dostępna z 3 średnicami trzpienia, odpowiednio ø6,5mm, ø9mm i ø12mm, z min. 7 rozmiarami głowy protezy ze średnicami od 39mm do 50mm, niecentryczne głowy protezy, umożliwiające mimośrodowy obrót by uzyskać offset. Anatomicznie dopasowany trzpień protezy bez dodatkowych elementów centrujących. Wysokość głowy protezy związana z jej średnicą. Stały kąt pochylenia 130 stopni. Część przynasadowa spłaszczona dla lepszego mocowania guzków. otwór w części przynasadowej umożliwiający poprzeczne umiejscowienie przeszczepu kostnego z głowy kości ramiennej, część przynasadowa porowata pokryta HA z wypolerowanym fragmentem w części przyśrodkowej dla bezpiecznego mocowania nici. Instrumentarium wyposażone w przyrząd służący do uzyskania przeszczepu kostnego z głowy kości ramiennej. | 1kompl. | 5
4 | Endoproteza barku odwrócona mocowana cementowo, składająca się z: trzpienia z 4 średnicami odpowiednio ø 6,5mm, ø 9mm, ø 12mm, ø 15mm, o długości 100mm, opcjonalnie 150mm, 180mm, 210mm, wkręcanej przynasadowej części ramiennej dostępnej w 2 średnicach, lateralizowanego polietylenowego wkładu ramiennego dostępnego w 2 średnicach i 3 wysokościach, elementu panewkowego pokrytego HA mocowanego 4 śrubami (min. 2 blokowane z 30-stopniowym zakresem ruchomości w każdym kierunku, długości od 18-45mm), sferycznej panewki dostępnej w 2 średnicach, śrub 4,5 mm (2 szt.) śrub wieloosiowych blokujących (2 szt.) | 1kompl. | 5
5 | Bezpłatne udostępnienie instrumentarium na okres trwania umowy. Informacja o możliwości diagnostyki obrazowej. Szkolenia z zakresu implantacji oferowanej protezy.
Wartość razem netto:
Kwota podatku VAT:
Wartość razem brutto:
*ZESTAW LOTNY - do dyspozycji po 1 szt. każdego rodzaju i rozmiaru części, dostarczane wraz z niezbędnym instrumentarium
po telefonicznym wcześniejszym uzgodnieniu
Zamawiającemu przysługuje możliwość zakupu poszczególnych wybranych elementów kompletu.
…………………………….
data, podpis upoważnionego przedstawiciela Wykonawcy

## Zał. Nr 12A
Załącznik Nr 12A do SIWZ
Szczegółowa specyfikacja dostawy endoprotezy barku urazowej z pakietu Nr 12 poz. Nr 1 (stanowi rozbicie ilościowe oraz cenowe 1 kpl. na poszczególne elementy)
l.p. | Nazwa asortymentu | nr. katalogowy | ilość | cena za 1 j.m. netto | wartość towaru netto
A | B | C | D | E | F=(DxE)
1. | Endoproteza barku urazowa | _ _ _ _ | 1 kpl. | _ _ _ _ | _ _ _ _
1.1 | Poszczególne elementy zestawu: ( należy wymienić ) | _ _ _ _ | _ _ _ _ | _ _ _ _ | _ _ _ _
a
b
c
d
e
Całkowita wartość netto stanowiąca sumę poszczególnych elementów stanowiących 1 kpl.
Końcowa suma wartości poszczególnych elementów winna być równa z ceną jednostkową 1 kpl. endoprotezy ( pakiet nr 12 poz. 1, kolumna E )
Szczegółowa specyfikacja dostawy endoprotezy barku urazowo-odwróconej z pakietu Nr 12 poz. Nr 3 (stanowi rozbicie ilościowe oraz cenowe 1 kpl. na poszczególne elementy)
l.p. | Nazwa asortymentu | nr. katalogowy | ilość | cena za 1 j.m. netto | wartość towaru netto
A | B | C | D | E | F=(DxE)
1. | Endoproteza barku urazowo-odwrócona | _ _ _ _ | 1 kpl. | _ _ _ _ | _ _ _ _
1.1 | Poszczególne elementy zestawu: ( należy wymienić ) | _ _ _ _ | _ _ _ _ | _ _ _ _ | _ _ _ _
a
b
c
d
e
Całkowita wartość netto stanowiąca sumę poszczególnych elementów stanowiących 1 kpl.
Końcowa suma wartości poszczególnych elementów winna być równa z ceną jednostkową 1 kpl. endoprotezy ( pakiet nr 12 poz. 3, kolumna E )
Szczegółowa specyfikacja dostawy endoprotezy barku odwróconej z pakietu Nr 12 poz. Nr 4 (stanowi rozbicie ilościowe oraz cenowe 1 kpl. na poszczególne elementy)
l.p. | Nazwa asortymentu | nr. katalogowy | ilość | cena za 1 j.m. netto | wartość towaru netto
A | B | C | D | E | F=(DxE)
1. | Endoproteza barku odwróconej | _ _ _ _ | 1 kpl. | _ _ _ _ | _ _ _ _
1.1 | Poszczególne elementy zestawu: ( należy wymienić ) | _ _ _ _ | _ _ _ _ | _ _ _ _ | _ _ _ _
a
b
c
d
e
f
Całkowita wartość netto stanowiąca sumę poszczególnych elementów stanowiących 1 kpl.
Końcowa suma wartości poszczególnych elementów winna być równa z ceną jednostkową 1 kpl. endoprotezy ( pakiet nr 12 poz. 4, kolumna E )
…………………………….
data, podpis upoważnionego przedstawiciela Wykonawcy

## Zał. Nr 13
Załącznik Nr 13 do SIWZ
Pakiet Nr 13 - Cement kostny
l.p. | Nazwa asortymentu | j.m. | Ilość na 24 m-ce | cena za 1 j.m. netto | wartość towaru netto | kwota podatku VAT | wartość towaru brutto | Nazwa Producenta | Numer katalogowy
A | B | C | D | E | F=(DxE) | G | H=(F+G) | I | J
1. | cement kostny z antybiotykiem: cement kostny średniej lepkości z kopolimerwm metylakrylatem MA z dodatkiem gentamycyny, opakowanie 40g. Zamawiający dopuszcza oba składniki cementu barwione, np. chlorofilem. | 1 szt. | 535
2. | cement kostny rewizyjny z dwoma aktywnymi antybiotykami: cement kostny wysokiej lepkości z dodatkiem gentamycyny i klindamycyny, opakowanie 40g | 1 szt. | 30
3. | pojedynczy zestaw do mieszania próżniowego cementu zawierający 1 mieszalnikostrzykawkę zaopatrzoną w filtr powietrza, dyszę o 2 długościach (długa i krótka) umożliwiająca łatwą aplikację cementu | 1 szt. | 300
4. | podwójny zestaw do mieszania próżniowego cementu zawierający 2 mieszalnikostrzykawki zaopatrzone w filtr powietrza, uszczelniacz krętarzowy i 2 dysze o 2 długościach (długa i krótka) umożliwiające presuryzację cementu | 1 szt. | 235
5. | sprzęt do mieszania cementu (pistolety, pedał do sprężonego powietrza, węże łączące z odpowiednimi dla danego bloku konektorami, itp.) Wykonawca użycza i serwisuje przez okres obowiązywania umowy bez dodatkowych opłat
Wartość razem netto:
Kwota podatku VAT:
Wartość razem brutto:
depozyt
……………………….
data, podpis upoważnionego Przedstawiciela Wykonawcy

## Zał. Nr 14
Załącznik Nr 14 do SIWZ
Pakiet Nr 14 - Płukanie pulsacyjne
l.p. | Nazwa asortymentu | j.m. | Ilość | cena za 1 j.m. netto | wartość towaru netto | kwota podatku VAT | wartość towaru brutto | Nazwa producenta | Numer katalogowy
A | B | C | D | E | F=(DxE) | G | H=(F+G) | I | J
1. | zestaw uniwersalny do kolana i biodra z odsysaniem, zawierający 2 końcówki długą kanałową i krótką z osłoną do płukania powierzchni (kłykcie kolana, panewka, otwarta rana operacyjna) | 1zest. | 535
2. | użyczenie na okres obowiązywania umowy sprzętu wielokrotnego użytku (pistolety, pedał do sprężonego powietrza, węże łączące z odpowiednimi dla danego bloku konektorami, itp.)
Depozyt
…………………………….
data, podpis upoważnionego przedstawiciela Wykonawcy

## Zał. Nr 15
Załacznik Nr 15 do SIWZ
Pakiet Nr 15 - Dynamiczny stabilizator biodrowy i dynamiczny stabilizator kłykciowy
l.p. | Nazwa asortymentu | j.m. | Ilość | cena za 1 j.m. netto | wartość towaru netto | kwota podatku VAT | wartość towaru brutto | Nazwa Producenta | Numer Katalogowy
A | B | C | D | E | F=(DxE) | G | H=(F+G) | I | J
I. | Płytki do dynamicznych stabilizatorów mają być o ograniczonym kontakcie, kulistych lub owalnych otworach dla śrub korowych; długość części szyjkowej płytek DSB i antyrotacyjnych DSB min. 38 mm, płytek DSK min. 25 mm
1. | płytki DSB od 2 do 4 otworów | 1 szt. | 100
| płytki DSB od 5 do 7 otworów |  | 40
| płytki DSB od 8 do 10 otworów |  | 20
| płytki DSB od 11 do 13 otworów |  | 10
| płytki DSB od 14 do 20 otworów |  | 10
2. | płytki antyrotacyjne DSB od 2 do 4 otworów | 1 szt. | 40
| płytki antyrotacyjne DSB od 5 do 7 otworów |  | 20
| płytki antyrotacyjne DSB od 8 do 10 otworów |  | 10
| płytki antyrotacyjne DSB od 11 do 13 otworów |  | 10
| płytki antyrotacyjne DSB od 14 do 20 otworów |  | 10
3. | płytki DSK od 4 do 6 otworów | 1 szt. | 30
| płytki DSK od 7 do 9 otworów |  | 30
| płytki DSK od 10 do 12 otworów |  | 20
| płytki DSK od 13 do 16 otworów |  | 10
| płytki DSK od 18 i 20 otworów |  | 10
4. | płytka nakrętarzowa długość 138mm | 1 szt. | 20
| płytka nakrętarzowa długość 147mm |  | 20
5. | śruba zespalająca: długość od 70 do 120 mm, f12,5mm, długość gwintu 27mm | 1szt. | 280
6. | śruba zespalająca gąbczasta: długość od 70 do 120 mm, f16mm, długość gwintu min.27mm | 1szt. | 100
7. | śruba antyrotacyjna: długość od 70 do 120 mm, | 1szt. | 90
8. | śruba kompresyjna | 1 szt. | 370
9. | szpilka prowadząca | 1 szt. | 20
Wartość razem netto:
Kwota podatku VAT:
Wartość razem brutto:
…………………………….
data, podpis upoważnionego przedstawiciela Wykonawcy

## Zał. Nr 16
Załącznik Nr 16 do SIWZ
Pakiet Nr 16 - Gwoździe śródszpikowe blokowane
l.p. | Nazwa asortymentu | j.m. | Ilość | cena za 1 j.m. netto | wartość towaru netto | kwota podatku VAT | wartość towaru brutto | Nazwa Producenta | Numer katalogowy
A | B | C | D | E | F=(DxE) | G | H=(F+G) | I | J
1. | gwóźdź udowy z kompresją (kaniulowany) gwóźdź śruba kompresyjna śruba zaślepiająca | 1 szt.
70
70
70
2. | gwóźdź udowy wsteczny (kaniulowany) gwóźdź śruba zaślepiająca | 1szt.
10
10
3. | gwóźdź udowy rekonstrukcyjny (prawy/lewy) (kaniulowany) gwóźdź śruby zespalające (2 szt.) śruba zaślepiająca
|  | 1 szt. | 20
|  | 1 kpl. | 20
|  | 1 szt. | 20
4. | gwóźdź typu gamma gwóźdź śruby zespalające (2 rodzaje) śruba zaślepiająca
|  | 1 szt. | 50
50
50
5. | gwóźdź typu gamma długi (prawy/lewy) gwóźdź śruby zespalające (2 rodzaje) śruba zaślepiająca
|  | 1 szt. | 20
20
20
6. | gwóźdź piszczelowy z kompresją (kaniulowany) gwóźdź śruba kompresyjna śruba zaślepiająca
|  | 1 szt. | 100
100
100
7. | gwóźdź piszczelowy rekonstrukcyjny (kaniulowany) gwóźdź śruba zaślepiająca
|  | 1 szt. | 20
20
8. | gwóźdź piszczelowy wsteczny (kaniulowany) gwóźdź śruba zaślepiająca
|  | 1 szt. | 10
10
9. | gwóźdź ramienny z kompresją (kaniulowany) gwóźdź śruba kompresyjna śruba zaślepiająca
|  | 1 szt. | 50
50
50
10. | gwóźdź ramienny rekonstrukcyjny (kaniulowany) gwóźdź śruba zaślepiająca
|  | 1 szt. | 20
20
12. | drut prowadzacy bez oliwki dł. 600mm, Φ 1,8mm |  | 5
13. | drut prowadzacy bez oliwki dł. 600mm, Φ 3,0mm |  | 5
14. | drut prowadzacy z oliwką dł. 500mm, Φ 2,5mm |  | 5
15. | drut prowadzacy z oliwką dł. 700mm, Φ 3,0mm |  | 5
16. | wkręt blokujący trzonowy Φ 4,5; dł. 25-75mm |  | 300
17. | wkręt blokujący Φ 6,5; dł. 30-110mm |  | 100
18. | wkręt blokujący Φ 4,5; dł. 20-100mm |  | 1200
19. | wkręt blokujący Φ 3,5; dł. 20-60mm |  | 200
20. | wkręt blokujący Φ 2,7; dł. 18-36mm |  | 160
21. | wkręt rekonstrucyjny Φ 6,5; dł. 60-120mm |  | 100
Wartość razem netto:
Kwota podatku VAT:
Wartość razem brutto:
………………………...……….
data i podpis upoważnionego przedstawiciela Wykonawcy

## Zał. Nr 17
Załącznik Nr 17 do SIWZ
Pakiet Nr 17 - Płytki kostne
l.p. | Nazwa asortymentu | j.m. | Ilość | cena za 1 j.m. netto | wartość towaru netto | kwota podatku VAT | wartość towaru brutto | Nazwa Producenta | Numer katalogowy
A | B | C | D | E | F=(DxE) | G | H=(F+G) | I | J
1. | płytka prosta neutralna, wąska, cienka (śΦ 4,5) od 4 do 6 otworowa | 1szt. | 100
2. | płytka prosta neutralna, wąska, cienka (śΦ 4,5) od 7 do 9 otworowa | 1szt. | 30
3. | płytka prosta neutralna, wąska, gruba (śΦ 4,5 i 6,5) od 6 do 10 otworowa | 1szt. | 20
4. | płytka prosta neutralna, szeroka, cienka (śΦ 4,5) od 6 do 9 otworowa | 1szt. | 30
5. | płytka prosta neutralna, szeroka, cienka (śΦ 4,5) od 10 do 14 otworowa | 1szt. | 20
6. | płytka prosta neutralna, szeroka, gruba (śΦ 4,5 i 6,5) od 7 do 12 otworowa | 1szt. | 40
7. | płytka prosta kompresyjna, wąska, gruba z ograniczonym kontaktem z otworami kulistymi lub owalnymi (śΦ 4,5 i 6,5) (równoważna do ChM 1.3141.***) od 6 do 10 otworowa | 1szt. | 20
8. | płytka prosta kompresyjna, wąska, gruba z ograniczonym kontaktem z otworami kulistymi lub owalnymi (śΦ 4,5 i 6,5) (równoważna do ChM 1.3141.***) od 11 do 16 otworowa | 1szt. | 20
9. | płytka prosta kompresyjna, szeroka, gruba z ograniczonym kontaktem z otworami kulistymi lub owalnymi (śΦ 4,5 i 6,5) (równoważna do ChM 1.3140.***) od 7 do 11 otworowa | 1szt. | 50
10. | płytka prosta kompresyjna, szeroka, gruba z ograniczonym kontaktem z otworami kulistymi lub owalnymi ( (śΦ 4,5 i 6,5) (równoważna do ChM 1.3140.***) od 12 do 18 otworowa | 1szt. | 30
11. | płytka rurkowa 1/3 (śΦ 3,5) od 4 do 8 otworowa | 1 szt. | 30
12. | płytka L prawa/lewa (śΦ 4,5 i 6,5) (równoważna do ChM 1.3059.***/ChM 1.3058.***) od 4 do 8 otworowa | 1szt. | 20
13. | płytka L prawa/lewa (śΦ 4,5 i 6,5) (równoważna do ChM 1.3060.001/ChM 1.3060.002) od 4 do 8 otworowa | 1szt. | 20
14. | płytka T (śΦ 4,5 i 6,5) (równoważna do ChM 1.3056.***) od 3 do 8 otworowa | 1szt. | 20
15. | płytka T (śΦ 4,5 i 6,5) (równoważna do ChM 1.3057.***) od 3 do 8 otworowa | 1szt. | 20
16. | płytka T 3 otw (śΦ 3,5 i 4,0) (równoważna do ChM 1.3065.***) 3 i 5 otworowa | 1szt. | 30
17. | płytka T 4 otw (śΦ 3,5 i 4,0) (równoważna do ChM 1.3066.***) 4 i 6 otworowa | 1szt. | 30
18. | płytka ukośna T prawa/lewa (śΦ 3,5 i 4,0) (równoważna do ChM 1.3067.0**/ChM 1.3067.1**) od 3 do 5 otworowa | 1szt. | 20
19. | płytka kłykciowa piszczelowa prawa/lewa (śΦ 4,0 i 4,5) (równoważna do ChM 1.3164.***/ChM 1.3165.***) od 5 do 9 otworowa | 1szt. | 30
20. | płytka do wieloodł. zł. kłykci prawa/lewa (śΦ 4,5 i 6,5) (równoważna do ChM 1.3153.***/ChM 1.3154.***) od 7 do 11 otworowa (lub od 7 do 11 otworów o dł. 148-221 mm) | 1szt. | 10
21. | płytka do nasady k. ramiennej prawa/lewa (śΦ 4,5 i 6,5) (równoważna do ChM 1.3069.***/ChM 1.3068.***) od 3 do 6 otworowa | 1szt. | 10
22. | płytka do nasady k. ramiennej samodociskowa prawa/lewa (śΦ 4,5 i 6,5) (równoważna do ChM 1.3071.***/ChM 1.3070.***) od 3 do 6 otworowa | 1szt. | 10
23. | płytka piszczelowa T skośne prawa/lewa (śΦ 4,5 i 6,5) (równoważna do ChM 1.3073.***/ChM 1.3072.***) od 3 do 6 otworowa | 1szt. | 15
24. | płytka piszczelowa samodociskowa T skośne prawa/lewa (śΦ 4,5 i 6,5) (równoważna do ChM 1.3075.***/ChM 1.3074.***) od 4 do 6 otworowa | 1szt. | 15
25. | płytka piszczelowa L szeroka prawa/lewa (równoważna do ChM 1.3126.***/ChM 1.3125.***) od 4 do 6 otworowa | 1szt. | 15
26. | płytka piszczelowa L wąska prawa/lewa (równoważna do ChM 1.3128.***/ChM 1.3127.***) od 4 do 6 otworowa | 1szt. | 15
27. | płytka rekonstrukcyjna prosta gruba (śΦ 4,5 i 6,5) od 4 do 10 otworowa | 1szt. | 20
28. | płytka rekonstrukcyjna R108 gruba (śΦ 4,5 i 6,5) od 4 do 18 otworowa | 1szt. | 20
29. | płytka rekonstrukcyjna R88 gruba (śΦ 4,5 i 6,5) od 4 do 18 otworowa | 1szt. | 20
30. | płytka do pięty prawa/lewa | 1szt. | 20
31. | płytka do pięty z zaczepem prawa/lewa | 1szt. | 20
Wartość razem netto:
Kwota podatku VAT:
Wartość razem brutto:
………………………...……….
data i podpis upoważnionego przedstawiciela Wykonawcy

## Zał. Nr 18
Załącznik Nr 18 do SIWZ
Pakiet Nr 18 - Wkręty
l.p. | Nazwa asortymentu | j.m. | Ilość | cena za 1 j.m. netto | wartość towaru netto | kwota podatku VAT | wartość towaru brutto | Nazwa Producenta | Numer katalogowy
A | B | C | D | E | F=(DxE) | G | H=(F+G) | I | J
1 | wkręt korowy Φ 4,5mm gn. sześciokątne, dł. 12-20mm | 1szt. | 600
2 | wkręt korowy Φ 4,5mm gn. sześciokątne, dł. 22-50mm | 1szt. | 250
3 | wkręt korowy Φ 4,5mm gn. sześciokątne, dł. 52-70mm | 1szt. | 700
4 | wkręt korowy Φ 4,5mm gn. sześciokątne, dł. 72-100mm | 1szt. | 200
5 | wkręt korowy Φ 3,5mm gn. sześciokątne, dł. 10-24mm | 1szt. | 500
6 | wkręt korowy Φ 3,5mm gn. sześciokątne, dł. 26-40mm | 1szt. | 800
7 | wkręt korowy Φ 3,5mm gn. sześciokątne, dł. 42-80 | 1szt. | 400
8 | wkręt korowy Φ 2,7mm gn. sześciokątne, dł. 8-20mm | 1szt. | 400
9 | wkręt korowy Φ 2,7mm gn. sześciokątne, dł. 22-40mm | 1szt. | 300
10 | wkręt gąbczasty pełny Φ 6,5mm gn. sześciokątne, dł. 25-60mm | 1szt. | 300
11 | wkręt gąbczasty pełny Φ 6,5mm gn. sześciokątne, dł. 60-100mm | 1szt. | 200
12 | wkręt gąbczasty 32 mm Φ 6,5mm gn. sześciokątne, dł. 40-70mm | 1szt. | 200
13 | wkręt gąbczasty 32 mm Φ 6,5mm gn. sześciokątne, dł. 75-100mm | 1szt. | 100
14 | wkręt gąbczasty 16 mm Φ 6,5mm gn. sześciokątne, dł. 25-50mm | 1szt. | 100
15 | wkręt gąbczasty 16 mm Φ 6,5mm gn. sześciokątne, dł. 55-100mm | 1szt. | 100
16 | wkręt kostkowy samogwintujący gn. sześciokątne, dł. 20-70mm | 1szt. | 400
17 | wkręt kaniulowany gąbczasty samogwintujący 16 mm, Φ 7,0mm gn. sześciokątne, dł. 65-110mm | 1szt. | 100
18 | wkręt kaniulowany gąbczasty samogwintujący 32 mm, Φ 7,0mm gn. sześciokątne, dł. 65-110mm | 1szt. | 100
19 | gwintownik do śrub Φ2,7 | 1szt. | 2
20 | gwintownik do śrub Φ3,5 | 1szt. | 5
21 | gwintownik do śrub Φ4,5 | 1szt. | 20
22 | gwintownik do śrub Φ6,5 | 1szt. | 5
23 | gwintownik do śrub Φ4,5 do szybkozłączki AO | 1szt. | 10
Wartość razem netto:
Kwota podatku VAT:
Wartość razem brutto:
………………………...……….
data i podpis upoważnionego przedstawiciela Wykonawcy

## Zał. Nr 19
Załącznik Nr 19 do SIWZ
Pakiet Nr 19 - Gwoździe Rusha
l.p. | Nazwa asortymentu | j.m. | Ilość | cena za 1 j.m. netto | wartość towaru netto | kwota podatku VAT | wartość towaru brutto | Nazwa Producenta | Numer katalogowy
A | B | C | D | E | F=(DxE) | G | H=(F+G) | I | J
1 | gwóźdź Rusha Φ 2,4mm; dł. 100-240mm | 1szt. | 60
2 | gwóźdź Rusha Φ 3,2mm; dł. 100-240mm | 1szt. | 60
3 | gwóźdź Rusha Φ 4,0mm; dł. 200-360mm | 1szt. | 80
4 | gwóźdź Rusha Φ 4,8mm (lub Φ 5,0); dł. 200-360mm | 1szt. | 80
5 | gwóźdź Rusha Φ 6,4mm; dł. 280-420mm | 1szt. | 40
Wartość razem netto:
Kwota podatku VAT:
Wartość razem brutto:
………………………...……….
data i podpis upoważnionego przedstawiciela Wykonawcy

## Zał. Nr 20
Załącznik Nr 20 do SIWZ
Pakiet Nr 20 - Groty Steinmanna
l.p. | Nazwa asortymentu | j.m. | Ilość | cena za 1 j.m. netto | wartość towaru netto | kwota podatku VAT | wartość towaru brutto | Nazwa handlowa, Producenta | Numer katalogowy
A | B | C | D | E | F=(DxE) | G | H=(F+G) | I | J
1 | groty Steinmanna Φ 2,0-5,0mm; dł. 150-300mm | 1szt. | 100
2 | groty Steinmanna gwintowane Φ 2,0-6,0mm; dł. 150-300mm | 1szt. | 100
Wartość razem netto:
Kwota podatku VAT:
Wartość razem brutto:
………………………...……….
data i podpis upoważnionego przedstawiciela Wykonawcy

## Zał. Nr 21
Załącznik Nr 21 do SIWZ
Pakiet Nr 21 - drut kostny
l.p. | Nazwa asortymentu | j.m. | Ilość | cena za 1 j.m. netto | wartość towaru netto | kwota podatku VAT | wartość towaru brutto | Nazwa Producenta | Numer katalogowy
A | B | C | D | E | F=(DxE) | G | H=(F+G) | I | J
1. | drut kostny Φ 0,8 - 2,0mm x 10mb | 1szt. | 10
………………………...……….
data i podpis upoważnionego przedstawiciela Wykonawcy

## Zał. Nr 22
Załącznik Nr 22 do SIWZ
Pakiet Nr 22 - Gwoździe Kirschnera
l.p. | Nazwa asortymentu | j.m. | Ilość | cena za 1 j.m. netto | wartość towaru netto | kwota podatku VAT | wartość towaru brutto | Nazwa Producenta | Numer katalogowy
A | B | C | D | E | F=(DxE) | G | H=(F+G) | I | J
1 | gwóźdź Kirsznera trójgraniec dł. 150mm, Φ 0,8mm | 1szt. | 100
2 | gwóźdź Kirsznera trójgraniec dł. 150mm, Φ 1,0mm | 1szt. | 100
3 | gwóźdź Kirsznera trójgraniec dł. 210mm, Φ 1,0mm | 1szt. | 200
4 | gwóźdź Kirsznera trójgraniec dł. 150mm, Φ 1,2mm | 1szt. | 150
5 | gwóźdź Kirsznera trójgraniec dł. 210mm, Φ 1,2mm | 1szt. | 200
6 | gwóźdź Kirsznera trójgraniec dł. 150mm, Φ 1,4mm | 1szt. | 200
7 | gwóźdź Kirsznera trójgraniec dł. 210mm, Φ 1,4mm | 1szt. | 200
8 | gwóźdź Kirsznera trójgraniec dł. 310mm, Φ 1,4mm | 1szt. | 100
9 | gwóźdź Kirsznera trójgraniec dł. 210mm, Φ 1,5mm | 1szt. | 200
10 | gwóźdź Kirsznera trójgraniec dł. 310mm, Φ 1,5mm | 1szt. | 100
11 | gwóźdź Kirsznera trójgraniec dł. 210mm, Φ 1,6mm | 1szt. | 200
12 | gwóźdź Kirsznera trójgraniec dł. 310mm, Φ 1,6mm | 1szt. | 200
13 | gwóźdź Kirsznera trójgraniec dł. 210mm, Φ 1,8mm | 1szt. | 200
14 | gwóźdź Kirsznera trójgraniec dł. 310mm, Φ 1,8mm | 1szt. | 400
15 | gwóźdź Kirsznera trójgraniec dł. 210mm, Φ 2,0mm | 1szt. | 200
16 | gwóźdź Kirsznera trójgraniec dł. 310mm, Φ 2,0mm | 1szt. | 400
17 | gwóźdź Kirsznera trójgraniec dł. 310mm, Φ 2,4mm | 1szt. | 200
18 | gwóźdź Kirsznera trójgraniec dł. 380mm, Φ 2,4mm | 1szt. | 200
19 | gwóźdź Kirsznera lancet dł. 310mm, Φ 1,6mm | 1szt. | 200
20 | gwóźdź Kirsznera lancet dł. 310mm, Φ 2,0mm | 1szt. | 200
21 | gwóźdź Kirsznera lancet dł. 380mm, Φ 2,0mm | 1szt. | 200
Wartość razem netto:
Kwota podatku VAT:
Wartość razem brutto:
………………………...……….
data i podpis upoważnionego przedstawiciela Wykonawcy

## Zał. Nr 23
Załącznik Nr 23 do SIWZ
Pakiet Nr 23 - Podkładki
l.p. | Nazwa asortymentu | j.m. | Ilość | cena za 1 j.m. netto | wartość towaru netto | kwota podatku VAT | wartość towaru brutto | Nazwa Producenta | Nr katalogowy
A | B | C | D | E | F=(DxE) | G | H=(F+G) | I | J
1. | podkładka Φ 3,1x6,5mm - Φ 7,0x16mm (do wkrętów Φ 2,7 - 7,0mm) | 1szt. | 100
………………………...……….
data i podpis upoważnionego przedstawiciela Wykonawcy

## Zał. Nr 24
Załącznik Nr 24 do SIWZ
Pakiet Nr 24 - Płyty blokowane
l.p. | Nazwa asortymentu | j.m. | Ilość | cena za 1 j.m. netto | wartość towaru netto | kwota podatku VAT | wartość towaru brutto | Nazwa Producenta | Numer Katalogowy
A | B | C | D | E | F=(DxE) | G | H=(F+G) | I | J
1 | płytka do kości promieniowej blokowana, prawa/lewa, 3-5 otworowa | 1szt. | 20
2 | korowe śruby blokowane do w/w płytki | 1szt. | 140
3 | korowe śruby do w/w płytki | 1szt. | 60
4 | płytka prosta, wąska, kompresyjna, blokowana z ograniczonym kontaktem, 6-8 otworowa | 1szt. | 20
5 | płytka prosta, wąska, kompresyjna, blokowana z ograniczonym kontaktem, 9-12 otworowa | 1szt. | 20
6 | korowe śruby blokowane do w/w płytek | 1szt. | 300
7 | korowe śruby do w/w płytek | 1szt. | 60
8 | płytka ramienna blokowana (+ 10 śrub blokowanych); 3-9 otworowa | 1szt. | 20
9 | korowe śruby blokowane do w/w płytki | 1szt. | 200
10 | korowe śruby do w/w płytki | 1szt. | 60
11 | płytka prosta, szeroka, kompresyjna, blokowana z ograniczonym kontaktem, 6,8,10 otworowa | 1szt. | 20
12 | płytka prosta, szeroka, kompresyjna, blokowana z ograniczonym kontaktem, 12,14,16,18 otworowa | 1szt. | 20
13 | korowe śruby blokowane do w/w płytek | 1szt. | 500
14 | korowe śruby do w/w płytek | 1szt. | 80
15 | płyka kłykciowa piszczelowa blokowana prawa/lewa; 4,6,8 otworowa | 1 szt. | 20
16 | płyka kłykciowa piszczelowa blokowana prawa/lewa; 10,12,14 otworowa | 1 szt. | 20
17 | korowe śruby blokowane do w/w płytek | 1 szt. | 400
18 | korowe śruby do w/w płytek | 1 szt. | 60
19 | płyka kłykciowa udowa blokowana prawa/lewa; 5,7,9 otworowa | 1 szt. | 20
20 | płyka kłykciowa udowa blokowana prawa/lewa; 11,13,15,18 otworowa | 1 szt. | 20
21 | korowe śruby blokowane do w/w płytek | 1 szt. | 500
22 | korowe śruby do w/w płytek | 1 szt. | 80
23 | płytka piszczelowa dalsza przyśrodkowa 7 i 9 otworowa | 1 szt. | 20
24 | korowe śruby blokowane do w/w płytek | 1 szt. | 300
25 | korowe śruby do w/w płytek | 1 szt. | 40
Wartość razem netto:
Kwota podatku VAT:
Wartość razem brutto:
………………………...……….
data i podpis upoważnionego przedstawiciela Wykonawcy

## Zał. Nr 25
Załącznik Nr 25 do SIWZ
Pakiet Nr 25 - Płyty blokowane oraz system do okołoprotezowych złamań kości udowej
l.p. | Nazwa asortymentu | j.m. | Ilość na 24 m-ce | cena za 1 j.m. netto | wartość towaru netto | kwota podatku VAT | wartość towaru brutto | Nazwa Producenta | Numer Katalogowy
A | B | C | D | E | F=(DxE) | G | H=(F+G) | I | J
1 | Płyta anatomiczna do bliższej nasady kości ramiennej. Płytka anatomiczna o kształcie zmniejszającym kontakt z kością , blokująco-kompresyjna do bliższej nasady kości ramiennej. Na trzonie płyty otwory dwufunkcyjne nie wymagające zaślepek/przejściówek, blokująco-kompresyjne z możliwością zastosowania śrub blokujących lub korowych/gąbczastych(kompresja międzyodłamowa), podłużny otwór blokująco-kompresyjny umożliwiający elastyczność pionowego pozycjonowania płytki. W głowie płyty otwory prowadzące śruby pod różnymi kątami- w różnych kierunkach oraz otwory umożliwiające wstępną stabilizację drutami Kirschnera oraz przyszycie nićmi elementów stożka rotatora. W części dalszej płytki otwory owalne gwintowane z możliwością zastosowania alternatywnie śrub blokowanych w płytce i korowych/gąbczastych 3,5/4,0mm. Śruby blokujące wkręcane za pomocą śrubokręta dynamometrycznego 1,5Nm. Śruby blokowane w płytce samogwintujące i samo tnące/samo gwintujące z gniazdami sześciokątnymi i gwiazdkowymi.
Śruby wprowadzane w głowę kości ramiennej przez płytę za pomocą celownika. Dostępny celownik do blokowania przez skórnego dla płyt 3 i 5 otworowych. Dł. od 90 do 270mm, ilość otworów od 3 do 12. Materiał stal
1a | Płyta do bliższego końca kości ramiennej krótka 3-5 otworów na trzonie, dłguość 90-140mm | 1szt. | 15
1b | Płyta do bliższego końca kości ramiennej długa 6-13 otworów na trzonie, długość 160-290mm | 1szt. | 5
2. | Płytki anatomiczne o kształcie zmniejszającym kontakt z kością blokujaco-kompresyjne do dalszej nasady kości ramiennej. Materiał stal. Mocowane od strony przyśrodkowej, bocznej lub tylnobocznej. Na trzonie płyty otwory dwufunkcyjne nie wymagające zaślepek/przejściówek, gwintowane w części blokującej i gładkie w części kompresyjnej z możliwością zastosowania śrub blokujących lub zwykłych (kompresja międzyodłamowa), podłużny otwór blokująco-kompresyjny umożliwia elastyczność pionowego pozycjonowania płytki. W głowie płyty zagęszczone otwory zbudowane z czterech kolumn gwintowanych z możliwością zastosowania śrub blokowanych zmiennokątowo z odchyleniem od osi w każdym kierunku 15º o średnicy 2,7mm, z gwintowaną główką lub standardowe śruby korowe o srednicy 2,4mm. | 1szt. | 30
W części trzonowej płytki otwory owalne gwintowane z możliwością zastosowania alternatywnie śrub blokowanych w płytce i korowych/gąbczastych 3.5/4mm. Śruby blokujące wkręcane za pomocą śrubokręta dynamometrycznego 2.4/2.7 – 0,8/1.2 Nm, 3,5 - 1,5Nm. Śruby blokowane w płycie samogwintujące (2.4-3,5) i samotnące/samogwintujące (3,5mm) z gniazdami sześciokątnymi i gwiazdkowymi. Śruby wprowadzane w głowę kości ramiennej przez płytę za pomoca celownika. Płyty tylnoboczne w długosciach od 3-13 otworów, 75-205mm, w wariantach bez i z bocznym podparciem i kompresją kłykci. Płyty boczne w długosciach od 1-11 otworów, 69-199mm. Płyty przyśrodkowe w długosciach od 1-10 otworów, 69-189mm, w wariantach z i bez przedłużenia.
3 | Płytka anatomiczna rekonstrukcyjna o kształcie zmniejszajacym kontakt z kością, blokujaco-kompresyjna do bliższego końca kości łokciowej. Materiał: Stal. W głowie płyty zagęszczone otwory zbudowane z czterech kolumn gwintowanych z możliwością zastosowania śrub blokowanych zmiennokątowo z odchyleniem od osi o 15º w każdym kierunku, średnicy 2,7mm, z gwintowaną główka lub standardowch śrub korowych o średni-cy 2,4mm. Śruby blokujące z gwintem na główce wkręcane za pomocą śrubokręta dynamometrycznego 0,8/1,2Nm. Na trzonie płyty podcięcia boczne i od spodu, otwory dwufunkcyjne nie wymagające zaślepek/przejściówek, gwintowane w części blokującej i gładkie w części kompresyjnej z możliwością zastosowania śrub blokujących lub zwykłych (kompresja miedzyodłamowa), podłużny otwór blokująco-kompresyjny umożliwiający elastyczność pozycjonowania płytki. | 1szt. | 20
W części trzonowej płytki otwory owalne gwintowane z możliwością zastosowania alternatywnie śrub blokowanych w płytce i korowych/gąbczastych 3.5/4mm. Śruby blokujące 3.5mm wkręcane za pomocą śrubokręta dynamometrycznego 1,5Nm. Ilość otworów w płycie od 2 do 12, długość 73-211mm. Płyty prawe i lewe.
4 | Płytka anatomiczna do bliższej nasady kości promieniowej. Płytka anatomiczna o kształcie zmniejszającym kontakt z kością, blokująco-kompresyjna do bliższej nasady kości promieniowej. Płytki o kształcie dopasowanym do złamań szyjki jak i głowy kości promieniowej. Na trzonie płyty otwory dwufunkcyjne nie wymagające zaślepek/przejściówek, blokująco-kompresyjne z możliwością zastosowania śrub blokujących lub korowych/gąbczastych (kompresja międzyodłamowa), podłużny otwór blokująco-kompresyjny umożliwiający elastyczność pionowego pozycjonowania płytki. W głowie płyty otwory prowadzące śruby pod różnymi kątami- w różnych kierunkach o średnicy 2,4/2,7mm. W części dalszej płytki otwory owalne gwintowane z możliwością zastosowania alternatywnie śrub blokowanych w płytce i korowych 2,0/2,4/2,7mm. Śruby blokowane w płytce samogwintujące z gniazdami gwiazdkowymi wkręcane za pomocą śrubokręta dynamometrycznego 0,8Nm, dł. płyt od 2 do 4 otworów w trzonie i od 5 do 6 otworów w głowie płytki, płyty głowowe prawe i lewe, szyjkowe uniwersalne. Materiał stal | 1szt. | 10
5 | Płyta grzbietowa/dłoniowa do dalszej nasady kości promieniowej z otworami w płycie zmienno-kątowymi. Płytka anatomiczna o kształcie zmniejszającym kontakt z kością, blokująco-kompresyjna do dalszej nasady kości promieniowej. Na trzonie płyty otwory dwufunkcyjne nie wymagające zaślepek/przejściówek, blokująco-kompresyjne z możliwością zastosowania śrub blokujących lub korowych/gąbczastych (kompresja międzyodłamowa), podłużny otwór blokująco-kompresyjny umożliwiający elastyczność pionowego pozycjonowania płytki. W głowie płyty otwory prowadzące śruby z owalną gwintowaną głową, 2,4mm- blokowane wielokątowo z odchyleniem kierunku prowadzenia śruby od osi o 15º w każdym kierunku. Otwory w głowie płyty zbudowane z czterech kolumn gwintowanych z min. czterema zwojami gwintu. Możliwość zastosowania śrub blokowanych w płycie 2,4/2,7 wprowadzanych w osi otworów w głowie płytki. W części bliższej płytki otwory owalne gwintowane z możliwością zastosowania alternatywnie śrub blokowanych w płytce i korowych 2,4/2,7mm.
Instrumentarium wyposażone w celownik określający maksymalne odchylenie kierunku śruby od osi. Śruby blokowane w płytce i korowe samogwintujące z gniazdami gwiazdkowymi wkręcane za pomocą śrubokręta dynamometrycznego 0,8Nm. Płytka dłoniowa specjalistyczna anatomiczna, wielopoziomowa, z wyróżnionymi strefami blokowania w głowie płytki- kolumna boczna, środkowa, kształt płytki pozwalający na efektywna diagnostykę rtg (trójkątny otwór w środku głowy), otwory pod druty Kirschnera umożliwiające wstępne umocowanie odłamów. Materiał stal
5a | Płytka dłoniowa dwukolumnowa: dł. od 2 do 4 otworów w trzonie i 6 do 7 otworów w głowie płytki, od 49 do 70mm, prawe i lewe. Płytka dłoniowa przystawowa (Volar Rim): od 6 do 7 otworów w głowie płytki, 5 otworów w trzonie, dł 57mm, prawa, lewa; |  | 20
5b | Płytka dłoniowa pozastawowa: dł 3 i 4 otworów w trzonie i 4 do 5 otworów w głowie płytki, od 49 do 70mm, prawa i lewa. |  | 20
5c | Płytki grzbietowe: Płytki typu L - proste, 2 do 3 otworów w głowie płytki, prawe i lewe; Płytki typu L - skośne, 3 otwory w głowie, 3 i 5 otworów w trzonie płytki, od 37 do 51mm, prawe i lewe; Płytki do kolumny pośredniej, 2 otwory w głowie, od 3 do 4 otworów w trzonie, dł 41 do 49mm, prawe i lewe; Płytki do kolumny promieniowej, od 5 do 6 otworów, dł od 46 do 57mm, uniwersalne Płytki typu T, 3 otwory w głowie płytki, 3 i 5 otworów w trzonie, dł. od 37 do 51mm, uniwersalne | 1szt. | 20
6 | Płyty długie do złamań pozastawowych w okolicy dalszego końca kości promieniowej Płytka dłoniowa - anatomiczna o kształcie zmniejszającym kontakt z kością, blokująco-kompresyjna. Na trzonie płyty otwory dwufunkcyjne nie wymagające zaślepek/przejściówek, gwintowane w części blokującej i gładkie w części kompresyjnej z możliwością zastosowania śrub blokujących lub korowych (kompresja międzyodłamowa), podłużny otwór blokująco–kompresyjny umożliwia elastyczność poziomego pozycjonowania płytki. W głowie płyty otwory prowadzące śruby pod różnymi kątami śr. 2.4/2.7mm. W części bliższej płytki otwory owalne gwintowane z możliwością zastosowania alternatywnie śrub blokowanych w płytce i korowych 3,5mm. Śruby blokowane w płycie wkręcane przy pomocy śrubokręta dynamometrycznego 0,8Nm/1,5Nm. Śruby blokowane w płycie i korowe samogwintujące z gniazdami gwizadkowymi i sześciokątnymi. Materiał stal | 1szt. | 10
7 | Płyty do obojczyka. Anatomiczne, o kształcie zmniejszającym kontakt z kością, blokująco-kompresyjne do złamań trzonu oraz w bocznej części obojczyka. Płyty prawe i lewe. Materiał stal. Płyta do złamań obojczyka w części bocznej otwory gwintowane oraz otwory dwufunkcyjne nie wymagające zaślepek/przejściówek, blokująco-kompresyjne z możliwością zastosowania śrub blokujących lub zwykłych w części trzonowej płytki. Głowa płyty o zmniejszonym profilu i kształcie dopasowanym do anatomii z otworami pod śruby 2,4/2,7mm. W głowie płytki zagęszczone otwory prowadzące śruby pod różnymi kątami. W części bliższej płytki otwory owalne gwintowane z możliwością zastosowania alternatywnie śrub blokowanych w płytce i korowych/gąbczastych 3,5/4,0mm. Płyta do złamań trzonu obojczyka wyposażona w otwory dwufunkcyjne nie wymagające zaślepek/przejściówek, blokująco-kompresyjne z możliwością zastosowania śrub blokujących lub zwykłych. | 1szt. | 30
Śruby blokujące wkręcane za pomocą śrubokręta dynamometrycznego 0,8Nm i 1,5Nm. Śruby blokowane w płytce samogwintujące i samotnące/samogwintujące z gniazdami sześciokątnymi i gwiazdkowymi. Płyta górno-przednia: Dł. od 69 do 135mm, ilość otworów od 3 do 8 na trzonie i 6 otworów w głowie płyty. Płyty górne: Długość od 94mm do 136mm, ilość otworów od 6 do 8 na trzonie i 6 otworów w głowie płyty. Płyty przednie: płyta przyśrodkowa dł od 79mm do 102mm, ilość otworów od 6 do 8, płyta boczna dł od 77mm do 124mm, ilość otworów 7 do 12, w części bocznej otwory zmiennokątowe.
8 | Płytka hakowa do obojczyka: anatomiczna o kształcie zmniejszającym kontakt z kością, blokująco - kompresyjna, do złamań w bocznej części oraz trzonu obojczyka, wyposażona w części bocznej w hak o różnej wysokości, na płycie otwory dwufunkcyjne nie wymagające zaślepek/przejściówek, gwintowane w części blokującej i gładkie w części kompresyjnej z możliwością zastosowania śrub blokujących lub zwykłych (kompresja międzyodłamowa). W głowie płyty dwa równoległe otwory kombinowane. Otwory owalne gwintowane z możliwością zastosowania alternatywnie śrub blokowanych w płytce i korowych/gąbczastych 3.5/4mm. Śruby blokujące wkręcane za pomocą śrubokręta dynamometrycznego 1,5Nm. Śruby blokowane w płycie śr. 3,5mm samogwintujące i samotnące/samogwinujące z gniazdami sześciokątnymi i gwiazdkowymi. Ilość otworów od 4 do 7 na trzonie. Głębokość haka 12, 15 i 18mm. Płyty lewe/prawe. Materiał stal | 1szt. | 10
9 | Płyty do bliższego końca kości udowej (z hakiem i bez). Anatomiczne, o kształcie zmniejszającym kontakt z kością, blokująco-kompresyjne. Na trzonie płyty otwory dwufunkcyjne nie wymagające zaślepek/przejściówek, blokująco–kompresyjne z możliwością zastosowania śrub blokujących lub korowych/gąbczastych (kompresja międzyodłamowa). W głowie płyty otwory prowadzące śruby blokujące pod różnymi kątami śr. 5.0 i 7,3mm W części dalszej płytki otwory owalne gwintowane z możliwością zastosowania alternatywnie śrub blokowanych w płytce i korowych/gąbczastych 4.5/5.0. Materiał: stal | 1szt. | 30
10 | System płytowy do stabilizacji złamań okołoprotezowych. Płyta pozwalająca na wielopłaszczyznową stabilizację w obrębie trzpienia protezy przy pomocy śrub blokowanych/korowych 3.5, współpracująca z płytami typu LCP szerokimi prostymi/wygiętymi do bliższej i dalszej nasady kości udowej, przytwietrdzana do nich przy pomocy śruby mocującej, wyposażona w 4 ramiona z możliwością ich odcięcia. Śruby blokowane w płycie samogwintujące oraz samotnące/samogwintujące z gniazdami sześciokątnymi i gwizadkowymi wkręcane przy pomocy śrubokręta dynamometrycznego 1.5Nm (3,5mm). Materiał stal Kompletne instrumentarium zapewniające szybkie i precyzyjne wprowadzanie implantów, wyposażone w śrubokręt dynamometryczny, celownik do płyty oraz szczypce tnące pozwalające na odcięcie nieużywanych ramion.
10a | płyta do stabilizacji odłamów | 1szt. | 10
10b | śruba mocująca | 1szt. | 10
11 | Płyty LCP 3.5 boczne i przyśrodkowe do bliższego końca kości piszczelowej Płyty anatomiczne do złamań w obrębie bliższego końca kości piszczelowej, o kształcie zmniejszającym kontakt z kością, blokująco-kompresyjna do bliższej nasady kości piszczelowej od strony bocznej i przyśrodkowej. Na trzonie płyty otwory dwufunkcyjne nie wymagające zaślepek/przejściówek, blokująco-kompresyjne z możliwością zastosowania śrub blokujących lub korowych/gąbczastych (kompresja międzyodłamowa) 3.5/4.0mm. W głowie płyty otwory prowadzące śruby blokujące pod różnymi kątami śr. 3.5mm oraz otwory do wstępnej stabilizacji drutami Kirschnera. Śruby blokowane w płycie samogwintujące oraz samotnące/samogwintujące z gniazdami sześciokątnymi i gwizadkowymi wkręcane przy pomocy śrubokręta dynamometrycznego 1,5Nm. Materiał stal /tytan. - płyty do bliższego końca kości piszczelowej boczne 3.5, dług. od 81 do 237mm, od 5 do 16 otworów w trzonie i 7 otworów w głowie płytki, płyty prawe i lewe. - płyty do bliższego końca kości piszczelowej przyśrodkowe 3.5, dług. od 93 do 301mm, od 4 do 20 otworów w trzonie i 5 otworów w głowie płytki, płyty prawe i lewe. Materiał: Stal | 1szt. | 50
12 | Płyta anatomiczna o kształcie zmniejszającym kontakt z kością blokujaco-kompresyjna do bliższego końca kości piszczelowej, mocowana od strony bocznej. Na trzonie płyty otwory dwufunkcyjne niewymagające zaślepek/przejściówek, gwintowane w części blokujacej zbudowane z czterech kolumn gwintowanych i gładkie w części kompresyjnej z możliwością zastosowania śrub blokowanych/zmiennokątowych w płytce i korowych/gąbczastych 3.5/4mm (kompresja międzyodłamowa), podłużny otwór blokujaco-kompresyjny umożliwia elastyczność pionowego pozycjonowania płytki. W głowie płyty w dwóch rzędach otwory zbudowane z czterech kolumn gwintowanych z możliwością zastosowania śrub blokowanych zmiennokątowo z odchyleniem od osi w każdym kierunku o 15º o średnicy 3,5mm, z gwintowaną główką lub alternatywnie standardowe śruby korowe o średnicy 3,5mm. Śruby blokujace wkręcane za pomoca śrubokręta dynamometrycznego 3,5-1,5Nm i zmennokątowe blokowane 3,5 - 2,5Nm. Śruby blokowane w płycie samogwintujące (3,5) i samotnące/samogwintujące (3,5mm) z gniazdami sześciokątnymi i gwiazdkowymi. | 1szt. | 10
Instrumentarium podstawowe z możliwością rozszerzenia o zestaw do operacji minimalnie inwazyjnych z ramionami celowniczymi radioprzeziernymi do blokowania przezskórnego. Płyta w wariantach z małym i dużym wygięciem w długosciach od 4 do 14 otworów, 87-237mm. Materiał stal
13 | System do osteotomii uda i piszczeli. System płytkowy do otwartej osteotomii bliższej nasady kości piszczelowej i dalszej nasady kości udowej, od strony bocznej i przyśrodkowej. Płytki anatomiczne o kształcie zmniejszającym kontakt z kością, blokująco-kompresyjn. W trzonie płyt otwory dwufunkcyjne nie wymagające zaślepek/przejściówek, blokująco-kompresyjne z możliwością zastosowania śrub blokujących lub korowych/gąbczastych 4.5/5.0 (kompresja międzyodłamowa). W głowie płyt otwory prowadzące pod różnymi kątami śruby blokujące śr. 5.0. Śruby blokowane w płycie samogwintujące oraz samotnące/samogwintujące z gniazdami sześciokątnymi i gwizadkowymi wkręcane przy pomocy śrubokręta dynamometrycznego 4,0Nm. Kompletne instrumentarium zapewniające szybkie i precyzyjne wprowadzanie implantów, wyposażone w śrubokręt dynamometryczny, osteotomy, rozwieracze kostne, klinowy rozwieracz ze wskaźnikiem kąta. | 1szt. | 20
.płyty do osteotomii dalszej nasady kości udowej boczne, długość 141mm, 4 otwory w trzonie i 6 otworów w głowie płytki, płyty prawe i lewe. . płyty do osteotomii dalszej nasady kości udowej przyśrodkowe, długość 4 otwory w trzonie i 4 otwory w głowie płytki, uniwersalne oraz płyty prawe i lewe. . płyty do osteotomii bliższej nasady kości piszczelowej boczne, długość 102mm, 3 otwory w trzonie i 5 otworów w głowie płytki, płyty prawe i lewe. . płyty do osteotomii bliższej nasady kości piszczelowej przyśrodkowe, długość 115mm i 112mm, 4 otwory w trzonie i 4 otwory w głowie płytki, płyty uniwersalne Materiał: tytan
14 | Płytki anatomiczne o kształcie zmniejszającym kontakt z kością blokująco-kompresyjne do dalszego końca kości piszczelowej i kości strzałkowej. W trzonie płyty otwory dwufunkcyjne nie wymagające zaślepek/przejściówek, gwintowane (z czerema klumnami gwintowanymi) w części blokującej i gładkie w części kompresyjnej z możliwością zastosowania śrub blokowanych/zmiennokątowych lub korowych/gąbczastych 3.5/4mm (kompresja międzyodłamowa), podłużny otwór blokująco-kompresyjny umożliwia elastyczność pionowego pozycjonowania płytki. W głowie płyty zagęszczone otwory zbudowane z czterech kolumn gwintowanych z możliwością zastosowania śrub blokowanych zmiennokątowo z odchyleniem od osi w każdym kierunku o 15º o średnicy 2,7mm, z gwintowaną główką lub alternatywnie standardowe śruby korowe o średnicy 2,4mm. Śruby blokujące 3,5 wkręcane za pomocą śrubokręta dynamometrycznego 3,5-1,5Nm i zmennokątowe blokowane 3,5-2,5Nm. Śruby blokujące 2.4/2.7mm wkręcane za pomocą śrubokręta dynamometrycznego 2.4/2.7–0,8/1.2Nm. Śruby blokowane w płycie samogwintujące (2.4-3,5) i samotnące/samogwintujące (3,5mm) z gniazdami sześciokątnymi i gwiazdkowymi. Materiał stal.
14a | Płyty piszczelowe przyśrodkowe w wersji z ramieniem i bez w długościach od 4-16 otworów, 112-292mm. Płyty piszczelowe przednio-boczne w długościach od 4-16 otworów, 102-258mm. Płyty piszczelowe tylno-boczne typu L i T w długościach od 4-6 otworów, 60-90mm. | 1szt. | 40
14b | Płyty boczne do kości strzałkowej w długościach od 3-15 otworów, 79-235mm | 1szt. | 50
15 | Płyty o do złamań i rekonstrukcji kości piętowej Anatomiczne, blokująco-kompresyjne, zmiennokątowe, niskoprofilowe, wyposażone w otwory zbudowane z czterech kolumn gwintowanych z min. czterema zwojami gwintu z możliwością zastosowania śrub blokowanych zmiennokątowo z odchyleniem o 15º od osi w każdym kierunku. Śruby blokujące ze stożkowym lub kulistym gwintem na główce wkręcane za pomocą śrubokręta dynamometrycznego 0,8/1,2Nm. Dostępne płyty w wersji bocznej z/bez wspornika oraz płyty przednioboczne do operacji minimalnie inwazyjnych. Możliwość zastosowania śrub blokowanych stałokątowych wprowadzanych w osi otworów i zmiennokątowych w płycie o średnicy 2.4/2.7. Śruby blokowane w płycie samogwintujące z gniazdami gwiazdkowymi. Instrumentarium wyposażone w specjalne narzędzia do nastawiania złamań - manipulator z rączką T i tuleją kompresyjną do stabilizacji w kości. Materiał stal - Płyty boczne bez wspornika – płyty prawe/lewe, w rozmiarach mały/średni/duży, o długościach 58,64 i 70 mm. - Płyty boczne ze wspornikiem – płyty prawe/lewe, w rozmiarach średni/duży, o długościach 64 i 70 mm. - Płyty przednioboczne - płyty prawe/lewe, w rozmiarach krótki/długi, o dł. 40 i 56 mm. | 1szt. | 15
16 | Śruby 3,5mm blokowane w płytce z gwintowaną główką, dł. od 10 do 90mm, samogwintujące, średnica rdzenia śruby-2,9mm, stal nierdzewna | 1szt. | 1000
17 | Śruby 3,5mm zmiennokątowe blokowane w płytce z gwintowaną główką, dł. od 10 do 90mm, samogwintujące, stal nierdzewna | 1szt. | 500
18 | Śruby 3,5mm korowe, dł. od 10 do 90mm, samogwintujące, średnica rdzenia śruby-2,4mm, stal nierdzewna | 1szt. | 750
19 | Śruby 3,5mm niskoprofilowe korowe, dł. od 10 do 60mm, samogwintujące, średnica rdzenia śruby-2,4mm, stal nierdzewna | 1szt. | 200
20 | Śruby 2,7mm blokowane w płytce z gwintowaną główką, dł. od 6 do 60mm, samogwintujące, stal nierdzewna | 1szt. | 350
21 | Śruby 2,7mm blokowane w płytce z gwintowaną główką, zmienno-kątowe, dł. od 10 do 60mm, samogwintujące, stal nierdzewna | 1szt. | 750
22 | Śruby 2,7mm niskoprofilowe korowe, dł. od 10 do 70mm, samogwintujące, stal nierdzewna | 1szt. | 150
23 | Śruby 2,7mm korowe, dł. od 6 do 60mm, samogwintujące, stal nierdzewna | 1szt. | 400
24 | Śruby 2,4mm blokowane w płytce z gwintowaną główką, zmienno-kątowe, dł. od 6 do 40mm, samogwintujące, stal nierdzewna | 1szt. | 250
25 | Śruby 2,4mm blokowane w płytce z gwintowaną główką, dł. od 6 do 40mm, samogwintujące, stal nierdzewna | 1szt. | 150
26 | Śruby 2,4mm korowe, dł. od 6 do 40mm, samogwintujące, średnica rdzenia śruby-1.0mm, stal nierdzewna | 1szt. | 300
27 | Śruby 5,0mm blokowane w płytce z gwintowaną główką, dł. od 14 do 50mm ze skokiem co 2mm i dł. od 50 do 90mm ze skokiem co5mm, samogwintujące, średnica rdzenia śruby-4,4mm, stal nierdzewna | 1szt. | 120
28 | Śruby 5,0mm zmiennokątowe blokowane w płytce z gwintowaną główką, dł. od 14 do 50mm ze skokiem co 2mm i dł. od 50 do 100mm ze skokiem co5mm,samogwintujące, stal nierdzewna | 1szt. | 50
29 | Śruby 4,5mm korowe, dł. od 14 do 140mm, samogwintujące, średnica rdzenia śruby-3,1mm, stal nierdzewna | 1szt. | 200
30 | Śruby 5,0mm blokowane w płytce z gwintowaną główką, dł. od 14 do 50mm ze skokiem co 2mm i dł. od 50 do 90mm ze skokiem co5mm,samogwintujące, średnica rdzenia śruby-4,4mm, tytan | 1szt. | 120
31 | Śruby 4,5mm korowe, dł. od 14 do 140mm, samogwintujące, średnica rdzenia śruby-3,1mm, tytan | 1szt. | 60
32 | Śruba konikalna kaniulowana, stożkowa, śr. 7.3 mm,samotnąca, niepełny gwint, gniazdo sześciokątne 4.0 mm, stal, dł 50-95mm, stal | 1szt. | 60
33 | Śruba blokująca kaniulowana LCP śr. 7.3 mm, samotnąca, gniazdo śrubokręta sześciokątne 4.0 mm, stal, dł 20 -145mm, stal | 1szt. | 50
34 | Śruba konikalna kaniulowana, stożkowa, śr. 5.0 mm,samotnąca, gniazdo sześciokątne 4.0 mm, stal, dł 40 - 95mm, stal | 1szt. | 20
35 | Śruba blokująca kaniulowana LCP śr. 5.0 mm,samotnąca, gniazdo śrubokręta sześciokątne 4.0 mm, stal, dł 20 -145mm, stal | 1szt. | 20
36 | Śruba blokowana 5.0 okołoprotezowa; dł. 8-16mm, stal | 1szt. | 10
37 | Nakładka kompresyjna do śrub kaniulowanych konikalnych o śr. 5,0mm, samotnąca, kaniulacja dopasowana do drutu prowadzącego o śr. 2.5mm, stal. | 1szt. | 20
Wartość razem netto:
Kwota podatku VAT:
Wartość razem brutto:
……………………….
data, podpis upoważnionego Przedstawiciela Wykonawcy

## Zał. Nr 26
Załącznik Nr 26 do SIWZ
Pakiet Nr 26 - Płyty do stabilizacji złamań miednicy
l.p. | Nazwa asortymentu | j.m. | Ilość na 24 m-ce | cena za 1 j.m. netto | wartość towaru netto | kwota podatku VAT | wartość towaru brutto | Nazwa Producenta | Numer Katalogowy
A | B | C | D | E | F=(DxE) | G | H=(F+G) | I | J
I | Kompresyjny system stabilizacji złamań tylnej ściany miednicy przy pomocy prętów gwintowanych oraz nakrętek z podkładkami. Pręty gwintowane na całej długości o średnicy 6mm i długości 200 lub 260mm. Podkładki o średnicy 6mm oraz nakrętki proste i zaokrąglone przeznaczone do wykonania kompresji między grzebieniami biodrowymi miednicy. Otwory nawiercane wiertłem 6mm o długości 195mm. Wszystkie implanty oraz wiertło w opakowaniu sterylnym.
1 | podkładka zaokrąglona, stal | 1szt. | 6
2 | nakrętka zaokrąglona, średnica 6mm, stal | 1szt. | 6
3 | nakrętka sześciokątna, średnica 6mm, stal | 1szt. | 6
4 | pręt gwintowany, średnica 6mm, stal, dł. 200 i 260mm | 1szt. | 3
5 | wiertło, średnica 6mm, długość 195mm, stal | 1szt. | 3
II | Płyta czworoboczna do złamań w obrębie miednicy. Płytka rekonstrukcyjna o niskim profilu blokująco-kompresyjna czworoboczna do złamań miednicy. Otwory okrągłe i podłużne dopasowane do śrub korowych 3,5mm. „Koralikowy” kształt płyty – owalne obrysy poszczególnych segmentów płyty, wszystkie krawędzie zaokrąglone. Płyta dopasowana anatomicznie, ze wstępnym ugięciem 90st. dopasowanym do krawędzi miednicy. Płyty w 3 rozmiarach: krótkim (z jednym podłużnym otworem), średnim i długim (z dwoma podłużnymi otworami po jednym na każdym z ramion płyty). Płyta wyposażona w otwory do drutów Kirschnera. Śruby korowe samogwintujące z gniazdami sześciokątnymi i gwizadkowymi. Materiał stal. Płyty w opakowaniach sterylnych. Kompletne instrumentarium wyposażone w specjalistyczne narzędzia do nastawiania fragmentów miednicy, kompresji oraz podważki dostosowane do operacji miednicy.
1 | Śruba korowa 3,5mm - samogwintująca, gniazdo śrubokręta sześciokątne 2.5, stal; Długość: 10-50mm stopniowane co 2mm, 55mm, 60mm | 1szt. | 15
2 | Śruba do miednicy 3,5mm, korowa, samogwintująca, gniazdo śrubokręta sześciokątne 2.5, stal; długość: 40-150mm stopniowane co 5mm | 1szt. | 15
3 | Płyta niskoprofilowa czworoboczna, stal, sterylna, standardowa, długa i krótka | 1szt. | 3
III | Płyty do stabilizacji złamań w obrębie miednicy. Płytka rekonstrukcyjna o niskim profilu blokująco-kompresyjna do złamań miednicy. Otwory dwufunkcyjne nie wymagające zaślepek/przejściówek, blokująco – kompresyjne z możliwością zastosowania śrub blokujących lub zwykłych (kompresja międzyodłamowa). „Koralikowy” kształt płyty – owalne obrysy poszczególnych segmentów płyty, wszystkie krawędzie zaokrąglone. Otwory gwintowane z możliwością zastosowania alternatywnie śrub blokowanych w płytce i korowych/miednicznych 3.5mm. Śruby blokujące wkręcane za pomocą śrubokręta dynamometrycznego 1,5Nm. Śruby blokowane w płycie samogwintujące i samotnące/samogwinujące z gniazdami sześciokątnymi i gwiazdkowymi. Materiał stal. Kompletne instrumentarium wyposażone w specjalistyczne narzędzia do nastawiania fragmentów miednicy, kompresji oraz podważki dostosowane do operacji miednicy. Różne typy płyt: - płyty proste, długość od 3 do 20 otworów, od 39 do 260mm, - płyty wygięte łukowate, długość od 6 do 16 otworów, od 78 do 208mm, - płyty wygięte typu „J”, długość od 10 do 16 otworów, od 130 do 208mm, prawe/lewe, - płyty do spojenia łonowego, otwory umożliwiające przeprowadzenie nici oraz drutów Kirschnera, długość od 4 do 6 otworów, od 57 do 78 mm.
1 | Śruba korowa 3,5mm - samogwintująca, gniazdo śrubokręta sześciokątne 2.5, stal, długość 10-50mm stopniowane co 2mm, 55m, 60mm | 1szt. | 155
2 | Śruba do miednicy 3,5mm, korowa, samogwintująca, gniazdo śrubokręta sześciokątne 2.5, stal; długość: 40-150mm stopniowane co 5mm | 1szt. | 75
3 | Śruba blokująca LCP śr. 3,5mm, samotnąca, gniazdo śrubokręta sześciokątne 2.5mm, stal, długość: 10-95mm | 1szt. | 70
4 | Płyta do spojenia łonowego, anatomiczna 4 otworowa dł. 57mm, 6 otworowa dł. 78mm | 1szt. | 4
5 | Płyta LCP/DCP 4 otworowa dł. 57mm, 6 otworowa dł. 78 mm | 1szt. | 4
6 | Płyta sprężysta do miednicy 1 otworowa dł. 19,5mm | 1szt. | 2
7 | Płyta sprężysta do miednicy 2 otworowa dł. 31,5mm | 1szt. | 2
8 | Płyta sprężysta do miednicy 3 otworowa dł. 43,5mm | 1szt. | 2
9 | Płyta rekonstrukcyjna niskoprofilowa prosta stal od 3 otoworowa do 20-sto otworowa | 1szt. | 2
10 | Płyta rekonstrukcyjna niskoprofilowa zaokrąglona (mały promień R88) stal od 6 do 16-sto otworowa | 1szt. | 2
11 | Płyta rekonstrukcyjna niskoprofilowa zaokrąglona (duży promień R108) stal od 6 do 16-sto otworowa | 1szt. | 2
12 | Płyta rekonstrukcyjna niskoprofilowa, zaokrąglona typu J, stal, od 10 do 16-sto otworowa | 1szt. | 2
13 | Płyta rekonstrukcyjna niskoprofilowa prosta, szeroko-kątowa stal od 3 do 20-sto otworowa. | 1szt. | 2
14 | Płyta LCP rekonstrukcyjna prosta stal od 3 do 20-sto otworowa | 1szt. | 2
15 | Płyta LCP rekonstrukcyjna, zaokrąglona typu J, stal, od 10 do 16-sto otworowa | 1szt. | 2
Wartość razem netto:
Kwota podatku VAT:
Wartość razem brutto:
……………………….
data, podpis upoważnionego Przedstawiciela Wykonawcy

## Zał. Nr 27
Załącznik Nr 27 do SIWZ
Pakiet Nr 27 - Klamra C
l.p. | Nazwa asortymentu | j.m. | Ilość | cena za 1 j.m. netto | wartość towaru netto | kwota podatku VAT | wartość towaru brutto | Nazwa handlowa, Producenta | Nr katalogowy
A | B | C | D | E | F=(DxE) | G | H=(F+G) | I | J
1 | Stabilizator klamrowy automatyczny do stabilizacji urazów obręczy miedcznej, pozwalający na natychmiastową redukcję i stabilizację jej tylnej części, wykonany ze stopu metali lekkich, bezpieczny dla rezonansu magnetycznego, nie wymagający demontażu w badaniu tomografii komputerowej. Zbudowany z systemu ramion i prowadnic połączonych mechanizmem zatrzaskowym, pozwalającym na przesunięcie liniowe ramion oraz szybkie rozłożenie bez użycia dodatkowych narzędzi. Dostosowanie do anatomii pacjenta nie wymaga użycia dodatkowych elementów. Zestaw wyposażony w dwa ramiona rozporowe (lewy i prawy) z gwintowymi prowadnikami, dwoma szynami głównymi klamry C, kaniulowanymi śrubami mocującymi (dociskowymi) o długości 190mm i 210mm oraz narzędzia: klucz typu grzechotka, szczypce do cięcia drutu, rękojeść do wprowadzania drutów Kirschnera. | 1szt. | 1
………………………...……….
data i podpis upoważnionego przedstawiciela Wykonawcy

## Zał. Nr 28
Załącznik Nr 28 do SIWZ
Pakiet Nr 28 - Grotowkręty do stabilizatora zewnętrznego
l.p. | Nazwa asortymentu | j.m. | Ilość na 24 m-ce | cena za 1 j.m. netto | wartość towaru netto | kwota podatku VAT | wartość towaru brutto | Nazwa Producenta | Numer Katalogowy
A | B | C | D | E | F=(DxE) | G | H=(F+G) | I | J
1 | Grotowkręty Schnza samowiercące-samogwintujące, średnicy 5,0mm, długości 100 - 250mm, tytan | 1szt. | 30
2 | Grotowkręty Schnza samowiercące-samogwintujące, średnicy 5,0mm, długości 100 - 250mm, stal | 1szt. | 70
3 | Grotowkręty Schnza samowiercące-samogwintujące, średnicy 6,0mm, długości 100 - 250mm, tytan | 1szt. | 30
4 | Grotowkręty Schnza samowiercące-samogwintujące, średnicy 6,0mm, długości 100 - 250mm, stal | 1szt. | 70
5 | Grotowkręty Schnza samogwintujące, średnicy 5,0mm, długości 100 - 190mm, tytan | 1szt. | 30
6 | Grotowkręty Schnza samogwintujące, średnicy 5,0mm, długości 100 - 190mm, stal | 1szt. | 70
7 | Grotowkręty Schnza samogwintujące, średnicy 6,0mm, długości 100 - 190mm, tytan | 1szt. | 30
8 | Grotowkręty Schnza samogwintujące, średnicy 6,0mm, długości 100 - 190mm, stal | 1szt. | 70
9 | Grotowkręty Schnza samowiercące-samogwintujące, średnicy 4,0mm, długości 60 - 175mm, tytan | 1szt. | 30
10 | Grotowkręty Schnza samowiercące-samogwintujące, średnicy 4,0mm, długości 60 - 175mm, stal | 1szt. | 70
11 | Grotowkręty Schnza samogwintujące, średnicy 4,0mm, długości 60 - 125mm, tytan | 1szt. | 30
12 | Grotowkręty Schnza samogwintujące, średnicy 4,0mm, długości 60 - 125mm, stal | 1szt. | 70
Wartość razem netto:
Kwota podatku VAT:
Wartość razem brutto:
……………………….
data, podpis upoważnionego Przedstawiciela Wykonawcy

## Zał. Nr 29
Załącznik Nr 29 do SIWZ
Pakiet Nr 29 - Wał giętki do rozwiertaków
l.p. | Nazwa asortymentu | j.m. | Ilość | cena za 1 j.m. netto | wartość towaru netto | kwota podatku VAT | wartość towaru brutto | Nazwa Producenta | Nr katalogowy
A | B | C | D | E | F=(DxE) | G | H=(F+G) | I | J
1 | Elastyczny wał giętki ze stopu tytanu do rozwiertaków śródszpikowych, kaniulowany, kompatybilny z wymiennymi końcówkami tnącymi, przystosowany do końcówki rozwiercajacej z szybkozłaczka AO/ASIF | 1szt. | 1
2 | Kaniulowane końcówki do repozycji złamań kości długich, kompatybilna z giętkim wałem
2a | prosta | 1szt. | 1
2b | zagięta | 1szt. | 1
Wartość netto razem
Kwota podatku VAT razem
Wartość brutto razem
………………………...……….
data i podpis upoważnionego przedstawiciela Wykonawcy

## Zał. Nr 30
Załącznik Nr 30 do SIWZ
Pakiet Nr 30 - Implanty do chirurgii stopy
l.p. | Nazwa asortymentu | j.m. | Ilość | cena za 1 j.m. netto | wartość towaru netto | kwota podatku VAT | wartość towaru brutto | Nazwa Producenta | Numer katalogowy
A | B | C | D | E | F=(DxE) | G | H=(F+G) | I | J
I. | Implanty do osteotomii SCARF, Ludloff, Chevron, Mann, Wail: artrodezy stawów stopy, osteotomii kości śródstopia w części dalszej i bliższych ,osteotomii paliczków
1 | Klamry stalowe waryzyjace do osteotomii podstawy o szerokości 8 i 10 mm z katem 26 stopni 90 stopni | 1szt. | 20
2 | Tytanowe śruby kompresyjne,samotnące, samowiercące, kaniulowane o średnicy 2,5 mm i długościach od 10 do 32 mm (min 12 długości), kaniulacja 0,8mm.Kształt łba konikalny. | 1szt. | 40
3 | Drut Kirschnera ϕ 0,8mm | 1szt. | 15
4 | Wiertło kaniulowane ϕ 1,6mm | 1szt. | 5
5 | Tytanowe śruby kompresyjne,samotnące, samowiercące, kaniulowane o średnicy 3,0 mm i długościach od 10 do 32 mm, ( min 12 długściach) kaniulacja 0,8mm.Kształt łba konikalny | 1szt. | 40
6 | Drut Kirschnera ϕ 1mm | 1szt. | 15
7 | Wiertło kaniulowane ϕ 2,1mm | 1szt. | 5
8 | Tytanowe śruby kompresyjne do Osteotomii Weila, długości od 11 do 14 mm, średnica 2mm, samotnące, samowiercące. Kształt łba konikalny przystosowane do śrubokręta hexagonalnego. | 1szt. | 30
II. | Implanty do artrodezy paliczków, kosci stępu i kosci śródstopia
1 | Klamry ze stopu tytanu o średnicy 1,5mm dostępne w minimum 5 szerokościach od 6 do 14mm i długościach od 14 do 18mm. | 1szt. | 20
2 | Klamry ze stopu tytanu o średnicy 2,5mm dostępne w minimum 4 szerokościach od 14 do 30mm i długościach od 16 do 40mm. | 1szt. | 20
III. | Implanty do artrodezy stawów przodostopia, śródstopia i stępu
1 | śruby kaniulowane ze stopu tytanu o średnicy 4,5mm i minimum 4 długościach od 35 do 50mm. | 1szt. | 10
2 | śruby kaniulowane ze stopu tytanu o średnicy 7,3 mm i minimum 9 długościach od 50 do 100mm. | 1szt. | 10
IV | Implanty do chirurgii stopy Płytki tytanowe 4 otworowe do zespoleń w obrębie stopy; komplet stanową płytki i 4 śruby ( 2 blokowane i 2 korowe)
1 | Płytki o kształcie L,prawe i lewe, 4 otworowe. Długość 35 mm. Otwory na śruby o średnicy 2,5 mm. | 1szt. | 20
2 | Płytki proste, 4 otworowe. Długość 29 mm.Otwory na śruby o średnicy 2,5 mm. | 1szt. | 20
3 | Płytki o kształcie T. Długość 35 mmmm. Otwory na śruby o średnicy 2,5 mm. | 1szt. | 20
4 | Śruby korowe o średnicy 2,5mm w długościach 12-26 mm | 1szt. | 120
5 | Śruby korowe blokowane, o średnicy 2,5mm w długościach 12-26 mm | 1szt. | 120
Wartość razem netto:
Kwota podatku VAT:
Wartość razem brutto:
………………………...……….
data i podpis upoważnionego przedstawiciela Wykonawcy

## Zał. Nr 31
Załącznik Nr 31 do SIWZ
Pakiet Nr 31 - Implanty do artroskopowej rekonstrukcji WKP z użyciem ścięgien mięśni G i ST
l.p. | Nazwa asortymentu | j.m. | Ilość na 24 m-ce | cena za 1 j.m. netto | wartość towaru netto | kwota podatku VAT | wartość towaru brutto | Nazwa Producenta | Numer katalogowy
A | B | C | D | E | F=(DxE) | G | H=(F+G) | I | J
1. | Implanty wykonane z polimeru kwasu mlekowego poprzeczne gwoździe blokujące (2 szt.) o średnicy 3,3 mm, uniwersalna osłonka piszczelowa, piszczelowa śruba stożkowa w trzech rozmiarach | 1kompl. | 70
2. | Mocowanie interferencyjne ACL w części udowej za pomocą 2-kanałowej osłonki przeszczepu w 3 rozmiarach i śruby w 4 rozmiarach, system wykonany z PEEK, zapewniający rozdzielenie pęczków AM i PL przeszczepu w jednym tunelu, oddtworzenie anatomicznego przyczepu, mocowanie maksymalnie blisko lini stawu. | 1kompl. | 40
Wartość razem netto:
Kwota podatku VAT:
Wartość razem brutto:
Zamawiającemu przysługuje możliwość zakupu poszczególnych wybranych elementów kompletu.
……………………….
data, podpis upoważnionego Przedstawiciela Wykonawcy

## Zał. Nr 31A
Załącznik Nr 31A do SIWZ
Szczegółowa specyfikacja dostawy implantów wykonanych z polimeru kwasu mlekowego z pakietu Nr 31 poz. Nr 1 (stanowi rozbicie ilościowe oraz cenowe 1 kpl. na poszczególne elementy)
l.p. | Nazwa asortymentu | nr. katalogowy | ilość | cena za 1 j.m. netto | wartość towaru netto
A | B | C | D | E | F=(DxE)
1. | Implant wykonany z polimeru kwasu mlekowego | _ _ _ _ | 1 kpl. | _ _ _ _ | _ _ _ _
1.1 | Poszczególne elementy zestawu: ( należy wymienić ) | _ _ _ _ | _ _ _ _ | _ _ _ _ | _ _ _ _
a
b
c
d
Całkowita wartość netto stanowiąca sumę poszczególnych elementów stanowiących 1 kpl.
Końcowa suma wartości poszczególnych elementów winna być równa z ceną jednostkową 1 kpl. implantu ( pakiet nr 31 poz. 1, kolumna E )
Szczegółowa specyfikacja dostawy mocowania interferencyjnego ACL z pakietu Nr 31 poz. Nr 2 (stanowi rozbicie ilościowe oraz cenowe 1 kpl. na poszczególne elementy)
l.p. | Nazwa asortymentu | nr. katalogowy | ilość | cena za 1 j.m. netto | wartość towaru netto
A | B | C | D | E | F=(DxE)
1. | Mocowanie interferencyjne ACL | _ _ _ _ | 1 kpl. | _ _ _ _ | _ _ _ _
1.1 | Poszczególne elementy zestawu: ( należy wymienić ) | _ _ _ _ | _ _ _ _ | _ _ _ _ | _ _ _ _
a
b
c
d
Całkowita wartość netto stanowiąca sumę poszczególnych elementów stanowiących 1 kpl.
Końcowa suma wartości poszczególnych elementów winna być równa z ceną jednostkową 1 kpl. mocowania ( pakiet nr 31 poz. 2, kolumna E )
…………………………….
data, podpis upoważnionego przedstawiciela Wykonawcy

## Zał. Nr 32
Załącznik Nr 32 do SIWZ
Pakiet Nr 32 - Implanty do szycia łąkotek
l.p. | Nazwa asortymentu | j.m. | Ilość | cena za 1 j.m. netto | wartość towaru netto | kwota podatku VAT | wartość towaru brutto | Nazwa Producenta | Numer katalogowy
A | B | C | D | E | F=(DxE) | G | H=(F+G) | I | J
1. | Implant jednorazowy do szycia łąkotki w systemie all-inside z prowadnicą zagięta na końcu o 15 st. Implant sterylny, w zasobniku
1.1 | 3 implanty umożliwiające założenie 2 szwów ciągłych | 1 szt. | 20
1.2 | 4 implanty umożliwiające założenie 3 szwów ciągłych | 1 szt. | 10
Wartość razem netto:
Kwota podatku VAT:
Wartość razem brutto:
………………………...……….
data i podpis upoważnionego przedstawiciela Wykonawcy

## Zał. Nr 33
Załącznik Nr 33 do SIWZ
Pakiet Nr 33 - Macierz kolagenowa dwuwarstwowa
l.p. | Nazwa asortymentu | j.m. | Ilość | cena za 1 j.m. netto | wartość towaru netto | kwota podatku VAT | wartość towaru brutto | Nazwa Producenta | Numer katalogowy
A | B | C | D | E | F=(DxE) | G | H=(F+G) | I | J
1. | Macierz kolagenowa do leczenia ubytków chrząstki pochodzenia wieprzowego typu I/III o strukturze dwuwarstwowej z warstwą porowatą i warstwą zbitą. W całości resorbowalna. Stosowana przy mikrozłamaniach oraz przeszczepach chondrocytów. Membrana dostępna w rozmiarach 20x30mm, 30x40mm, 40x50mm. Opakowanie zawiera sterylny szablon z aluminium do sporządzenia dokładnego odcisku ubytku chrząstki.
1.1. | rozmiar 20 mm x 30 mm | 1szt. | 30
1.2. | rozmiar 30 mm x 40 mm | 1szt. | 30
1.3. | rozmiar 40 mm x 50 mm | 1szt. | 30
Wartość razem netto:
Kwota podatku VAT:
Wartość razem brutto:
………………………...……….
data i podpis upoważnionego przedstawiciela Wykonawcy

## Zał. Nr 34
Załącznik Nr 34 do SIWZ
Pakiet Nr 34 - System do uzyskiwania preparatu bogatokomórkowego BMC
l.p. | Nazwa asortymentu | j.m. | Ilość | cena za 1 j.m. netto | wartość towaru netto | kwota podatku VAT | wartość towaru brutto | Nazwa Producenta | Numer Katlogowy
A | B | C | D | E | F=(DxE) | G | H=(F+G) | I | J
1 | Zestaw do odwirowywania komórek macierzystych z krwi szpikowej zawierający system próżniowego automatycznego pobierania krwi zestaw służący do oddzielania komórek macierzystych szpiku kostnego (BMSC) z krwi szpikowej oraz pobierania z ciała pacjenta krwi w celu sporządzenia preparatów 4 x 4 ml osocza bogatopłytkowego (PRP) i BMSC. Połączenie BMSC oraz PRP. Zestaw zawiera kaniule do pobierania krwi szpikowej. Skład: 1 ulotka, 2 czerwone pojemniki Vacutainer, 4 probówki próżniowe Regen THT, 4 czerwone igły transferowe, 1 trokar i 1 akcesoria trokaru, 1 kaniula 80 ml, 1 ampułka CaCl2 2ml | 1zest. | 50
Szpital kupuje jednorazowe zestawy potrzebne do uzyskania produktów. Wykonawca użycza na okres obowiązywania umowy sprzęt wielorazowego użytku niezbędny do uzyskania w/w produktów
Wartość razem netto:
Kwota podatku VAT:
Wartość razem brutto:
………………………...……….
data i podpis upoważnionego przedstawiciela Wykonawcy

## Zał. Nr 35
Załącznik Nr 35 do SIWZ
Pakiet Nr 35 - Materiał kościozastępczy z antybiotykiem
l.p. | Nazwa asortymentu | j.m. | Ilość op. | cena za 1 j.m. netto | wartość towaru netto | kwota podatku VAT | wartość towaru brutto | Nazwa Producenta | Numer katalogowy
A | B | C | D | E | F=(DxE) | G | H=(F+G) | I | J
I. | Resorbowalny syntetyczny materiał kosciozastępczy w postaci pastylek zawierający gentamycynę stosowany do zapobiegania i leczenia zakażeń kości i szpiku oraz uzupełniania ubytków tkanki kostnej
1. | opakowanie 40 szt. / 10cm³ | 1 op. | 40
Wartość razem netto:
Kwota podatku VAT:
Wartość razem brutto:
………………………...……….
data i podpis upoważnionego przedstawiciela Wykonawcy

## Zał. Nr 36
Załącznik Nr 1 do SIWZ
Pakiet Nr 36 - System do małoinwazyjnego leczenia entezopatii
l.p. | Nazwa asortymentu | j.m. | Ilość | cena za 1 j.m. netto | wartość towaru netto | kwota podatku VAT | wartość towaru brutto | Nazwa handlowa, Producenta | Numer katalogowy
A | B | C | D | E | F=(DxE) | G | H=(F+G) | I | J
1. | System do małoinwazyjnego leczenia entezopatii: elektrody wąskie 0,8mm, proste do elektroterapii entezopatii | 1szt. | 100
2. | Użyczenie sprzętu wielokrotnego użytku na okres obowiązywania umowy, niezbędnego do w/w terapii
………………………...……….
data i podpis upoważnionego przedstawiciela Wykonawcy

## Zał. Nr 37
Załącznik Nr 37 do SIWZ
Pakiet Nr 37 - Materiał do uzupełniania ubytków kostnych i leczenia infekcji
l.p. | Nazwa asortymentu | j.m. | Ilość op. | cena za 1 j.m. netto | wartość towaru netto | kwota podatku VAT | wartość towaru brutto | Nazwa Producenta | Numer katalogowy
A | B | C | D | E | F=(DxE) | G | H=(F+G) | I | J
I. | Dwuwodny czysty siarczan wapnia do stosowania w infekcjach tkanek miekkich, kości i szpiku. Biodegradowalny i biokompatybilny, przystosowany do mieszania z antybiotykiem, który uwalnia się w czasie procesu gojenia. Dostępny jako pasta lub granulki różnej wielkości
1 | opakowanie 12,5cm³ | 1 op. | 10
2 | opakowanie 25cm³ | 1 op. | 30
3 | opakowanie 50cm³ | 1 op. | 10
Wartość razem netto:
Kwota podatku VAT:
Wartość razem brutto:
………………………...……….
data i podpis upoważnionego przedstawiciela Wykonawcy

## Zał. Nr 38
Załącznik Nr 38 do SIWZ
Pakiet Nr 38 - Materiał do uzupełniania ubytków kostnych
l.p. | Nazwa asortymentu | j.m. | Ilość op. | cena za 1 j.m. netto | wartość towaru netto | kwota podatku VAT | wartość towaru brutto | Nazwa Producenta | Numer katalogowy
A | B | C | D | E | F=(DxE) | G | H=(F+G) | I | J
1 | preparat kościozastępczy do wstrzykiwania jako wypełniacz do ubytków kostnych w fornie pasty, materiał 100% trojfosforan wapnia objętość 5cc procesu gojenia. Dostępny jako pasta lub granulki różnej wielkości | 1 op. | 10
2 | preparat kościozastępczy do wstrzykiwania jako wypełniacz do ubytków kostnych w fornie pasty, materiał 100% trojfosforan wapnia objętość 10 cc | 1 op. | 10
3 | Substytut kości składający się z kolagenu typu I pochodzenia bydlęcego i hydroksyapatytu w postaci wchłanialnych gąbek o właściwościach hemostatycznych i sprzyjajacych wzrostowi kosci . Rozmiar : 3,5 x 6 x 0,6 cm | 1 op. | 10
Wartość razem netto:
Kwota podatku VAT:
Wartość razem brutto:
………………………...……….
data i podpis upoważnionego przedstawiciela Wykonawcy

## Zał. Nr 39
Załącznik Nr 39 do SIWZ
Pakiet Nr 39 - Endoprotezy powierzchniowe stawu kolanowego
l.p. | Nazwa asortymentu | j.m. | Ilość | cena za 1 j.m. netto | wartość towaru netto | kwota podatku VAT | wartość towaru brutto | Nazwa handlowa, Producenta | Numer katalogowy
A | B | C | D | E | F=(DxE) | G | H=(F+G) | I | J
1. | Kondylarna jednoczęściowa : do zaopatrywania ubytków o średnicy do 2cm - kapa kłykcia udowego (asymetryczna oraz symetryczna) w minimum 4 kształtach, ze stpu Co-Cr-Mo, od strony kontaktu z kościa napylana tytanem - śruba mocująca Instrumentarium umożliwia osadzenie techniką "in lay" | 1kompl. | 4
2. | Rzepkowo-udowa: jednoprzedziałowa, do zaopatrywania ubytków w stawie rzepkowo-udowym - kapa zagłębienia miedzykłykciowego, ze stpu Co-Cr-Mo, od strony kontaktu z kościa napylana tytanem, w minimum 8 kształtach - śruba mocująca -komponent rzepkowy zbudowany z polietylenu w 3 kształtach Instrumentarium umożliwia osadzenie techniką "in lay" | 1kompl. | 4
3. | Kłykciowo-piszcelowa: jednoprzedziałowa, do zaopatrywania dużych ubytków w kłykciach udowym i piszcelowym - kapa kłykcia udowego, ze stpu Co-Cr-Mo, od strony kontaktu z kościa napylana tytanem, w minimum 10 kształtach - śruba mocująca - komponent piszczelowy zbudowany z polietylenu w minimum 6 kształtach - przycinak piszczelowy - cement kostny Instrumentarium umożliwia osadzenie techniką "in lay" | 1kompl. | 4
4. | Bezpłatne udostępnienie instrumentarium na okres trwania umowy. Informacja o możliwości diagnostyki obrazowej. Szkolenie.
Wartość razem netto:
Kwota podatku VAT:
Wartość razem brutto:
zestaw lotny, dostarczany po wcześniejszym uzgodnieniu telefonicznym
Zamawiającemu przysługuje możliwość zakupu poszczególnych wybranych elementów kompletu.
…………………………….
data, podpis upoważnionego przedstawiciela Wykonawcy

## Zał. Nr 39A
Załącznik Nr 39 A do SIWZ
Szczegółowa specyfikacja dostawy endoprotezy kondylarnej z pakietu Nr 39 poz. Nr 1 (stanowi rozbicie ilościowe oraz cenowe 1 kpl. na poszczególne elementy)
l.p. | Nazwa asortymentu | nr. katalogowy | ilość | cena za 1 j.m. netto | wartość towaru netto
A | B | C | D | E | F=(DxE)
1. | Endoproteza Kondylarna jednoczęsciowa | _ _ _ _ | 1 kpl. | _ _ _ _ | _ _ _ _
1.1 | Poszczególne elementy zestawu: ( należy wymienić ) | _ _ _ _ | _ _ _ _ | _ _ _ _ | _ _ _ _
a
b
c
d
Całkowita wartość netto stanowiąca sumę poszczególnych elementów stanowiących 1 kpl.
Końcowa suma wartości poszczególnych elementów winna być równa z ceną jednostkową 1 kpl. endoprotezy ( pakiet nr 39 poz. 1, kolumna E )
Szczegółowa specyfikacja dostawy endoprotezy rzepkowo-udowej z pakietu Nr 39 poz. Nr 2 (stanowi rozbicie ilościowe oraz cenowe 1 kpl. na poszczególne elementy)
l.p. | Nazwa asortymentu | nr. katalogowy | ilość | cena za 1 j.m. netto | wartość towaru netto
A | B | C | D | E | F=(DxE)
1. | Endoproteza rzepkowo-udowa | _ _ _ _ | 1 kpl. | _ _ _ _ | _ _ _ _
1.1 | Poszczególne elementy zestawu: ( należy wymienić ) | _ _ _ _ | _ _ _ _ | _ _ _ _ | _ _ _ _
a
b
c
d
Całkowita wartość netto stanowiąca sumę poszczególnych elementów stanowiących 1 kpl.
Końcowa suma wartości poszczególnych elementów winna być równa z ceną jednostkową 1 kpl. endoprotezy ( pakiet nr 39 poz. 2, kolumna E )
Szczegółowa specyfikacja dostawy endoprotezy kłykciowo-piszczelowej z pakietu Nr 39 poz. Nr 3 (stanowi rozbicie ilościowe oraz cenowe 1 kpl. na poszczególne elementy)
l.p. | Nazwa asortymentu | nr. katalogowy | ilość | cena za 1 j.m. netto | wartość towaru netto
A | B | C | D | E | F=(DxE)
1. | Endoproteza kłykciowo-piszczelowa | _ _ _ _ | 1 kpl. | _ _ _ _ | _ _ _ _
1.1 | Poszczególne elementy zestawu: ( należy wymienić ) | _ _ _ _ | _ _ _ _ | _ _ _ _ | _ _ _ _
a
b
c
d
Całkowita wartość netto stanowiąca sumę poszczególnych elementów stanowiących 1 kpl.
Końcowa suma wartości poszczególnych elementów winna być równa z ceną jednostkową 1 kpl. endoprotezy ( pakiet nr 39 poz. 3, kolumna E )
…………………………….
data, podpis upoważnionego przedstawiciela Wykonawcy