## Arkusz
Załącznik Nr 2 do SIWZ |  | Arkusz cenowy (przedmiar robót)
Lp. | Podstawa | Opis robót | Jedn. przedm. | Szacunkowa ilość | Cena jednostkowa netto | Wartość netto | Kwota podatku VAT | Wartość brutto
A | B | C | D | E | F | G=ExF | I=GxVAT | J=G+I
1. | KNR-W 4-01 0820-08 | Rozebranie okładziny ściennej | m2 | 1250
2. | KNR-W 4-01 0812-05 uwaga p.tab. | Rozebranie posadzek z płytek na zaprawie i kleju bez odzysku płytek | m2 | 500
3. | KNR-W 4-01 0701-02 | Odbicie tynków wewnętrznych z zaprawy cementowo-wapiennej na ścianach, filarach, pilastrach o powierzchni odbicia do 5 m2 | m2 | 350
4. | KNR-W 4-01 0701-05 | Odbicie tynków wewnętrznych z zaprawy cementowo-wapiennej na ścianach, filarach, pilastrach o powierzchni odbicia ponad 5 m2 | m2 | 550
5. | KNR-W 4-01 0346-03 | Rozebranie ścianek z cegieł na zaprawie cementowo-wapiennej o grubości 1/2 ceg. | m2 | 200
6. | KNR-W 4-01 0346-02 | Rozebranie ścianek z cegieł na zaprawie cementowo-wapiennej o grubości 1/4 ceg. | m2 | 200
7. | KNR-W 4-01 0818-05 | Zerwanie posadzki z tworzyw sztucznych | m2 | 350
8. | KNR AT-40 0106-01 | Usunięcie starych izolacji z papy <ściany w pom. mokrych> | m2 | 600
9. | KNR-W 4-01 0804-07 poz. zastępcza | Rozebanie posadzki betonowej | m2 | 900
10. | KNR-W 2-02 1101-02 | Podkłady betonowe w budownictwie mieszkaniowym i uż. publicznej z transportem i układaniem ręcznym na stropie | m3 | 40
11. | KNR-W 4-01 0206-04 | Zabetonowanie otworów o powierzchni do 0.2 m2 w stropach i ścianach przy głębokości ponad 10 cm | szt. | 60
12. | KNR-W 4-01 0211-03 | Skucie nierówności betonu na powierzchni do 3.0 m2 przy głębokości skucia do 5 cm na ścianach lub podłogach | m2 | 100
13. | KNR 4-04 0401-11 | Rozebranie - listwy przypodłogowe | m | 450
14. | KNR-W 4-01 0808-08 | Rozbiórka cokolików i listwy przyścienne dębowe szer. 10 cm | m | 350
15. | KNR-W 4-01 0353-04 | Wykucie z muru ościeżnic drewnianych o pow.do 2 m2 | szt. | 70
16. | KNR-W 4-01 0331-02 | Wykucie otworów w ścianach z cegieł o grubości 1/2 ceg. na zaprawie wapiennej lub cementowo-wapiennej dla otworów drzwiowych i okiennych | m2 | 70
17. | KNR-W 4-01 0314-02 | Wykonanie z wykuciem bruzd dla belek przesklepień otworów w ścianach z cegieł | m3 | 10
18. | KNR-W 4-01 0314-04 | Dostarcz.i obsadz.belek stalowych - kątownik 50x50 mm | m | 100
19. | KNR-W 4-01 0703-03 | Umocowanie siatki tynkarskiej 'Rabitza' na stopkach belek | m | 100
20. | KNR-W 4-01 0320-03 | Obsadzenie ościeżnic drewnianych o powierzchni otworu ponad 2.0 m2 w wewnętrznych ścianach z cegieł | m2 | 140
21. | kalk. własna | Drzwi kompletne: ościeżnica drewniana oraz skrzydło drzwiowe w okleinie dębowej + okucia | kpl | 40
22. | kalk. własna | Drzwi kompletne: ościeżnica drewniana oraz skrzydło drzwiowe łazienkowe + okucia | kpl | 40
23. | KNR-W 4-01 0353-15 | Wykucie z muru haków kołków | szt. | 450
24. | KNR-W 4-01 0328-01 | Zamurowanie bruzd poziomych o szerokości 1/2 ceg. z przewodami instalacyjnymi w ścianach z cegieł | m | 250
25. | KNR-W 4-01 0303-01 | Uzupełnienie ścianek z cegieł o grub. 1/4 ceg.lub zamurowanie otworów w ściankach na zaprawie cementowo-wapiennej po rozkuciach hydraulicznych | m2 | 200
26. | KNR-W 4-01 0303-02 | Uzupełnienie ścianek z cegieł o grubości 1/2 ceg. lub zamurowanie otworów w ściankach na zaprawie cementowo-wapiennej | m2 | 200
27. | KNR-W 2-02 0127-01 | Ścianki działowe z płytek piano- lub gazobetonowych grubości 6 cm | m2 | 150
28. | KNR-W 2-02 0127-03 | Ścianki działowe z płytek piano- lub gazobetonowych grubości 12 cm | m2 | 200
29. | KNR-W 2-02 0126-02 z.sz. r 03 5.7. 9907-04 | Ścianki działowe pełne z cegieł pełnych grubości 1/2 cegły (do 3 m2 w jednym miejscu) | m2 | 150
30. | KNR 0-14 2010-03 | Ścianki działowe GR z płyt gipsowo - kartonowych na rusztach metalowych z pokryciem obustronnym, jednowarstwowe 100 - 101 | m2 | 150
31. | KNR 0-14 2010-01 | Ścianki działowe GR z płyt gipsowo - kartonowych na rusztach metalowych z pokryciem obustronnym, jednowarstwowe 50 - 101 | m2 | 200
32. | KNR 0-14 2011-07 | Obudowa elementów konstrukcji płytami gipsowo - kartonowymi na rusztach metalowych pojedynczych belek i podciągów, jednowarstwowa 50 - 01 | m2 | 100
33. | KNR 0-14 2011-01 | Obudowa elementów konstrukcji płytami gipsowo - kartonowymi na rusztach metalowych pojedynczych słupów, jednowarstwowa 50 - 01 | m2 | 50
34. | KNR 0-14 2012-01 | Okładziny stropów płytami gipsowo - kartonowymi na ruszcie pojedynczym, podwieszanym, metalowym z kształtowników CD i UD | m2 | 200
35. | NNRNKB 202 2701-01 | (z.V) Sufity podwieszone o konstrukcji metalowej z wypełnieniem płytami gipsowymi (płyty zgodne z parametrami Załącznika Nr 2G do SIWZ) | m2 | 700
36. | KNR-W 4-01 0705-07 | Wykonanie pasów tynków zwykłych kat.III o szer. do 10 cm na murach z cegieł lub ścianach z betonu pokrywających bruzdy z przewodami elektrycznymi | m | 1700
37. | KNR-W 4-01 0705-01 | Wykonanie pasów tynków zwykłych kat.III o szer. do 15 cm na murach z cegieł lub ścianach z betonu pokrywających bruzdy uprzednio zamurowane cegłami lub dachówkami po rozebranych ściankach | m | 500
38. | KNR-W 4-01 0708-02 | Wykonanie tynków zwykłych wewn. kat.III z zaprawy cem.-wap. na ościeżach szer. do 25 cm | m | 250
39. | KNR-W 4-01 0707-03 | Wykonanie tynków uzupełniających zwykłych kat.III na murach na podłożu z cegieł lub betonowym po obsadzonych puszkach, wyłącznikach itp. oraz hakach, wspornikach itp. | szt. | 2000
40. | KNR-W 4-01 0711-03 | Uzupełnienie tynków wewn. kat.III z zaprawy cem.-wap. na ścianach i słupach prostokątnych na podłożu z cegły, pustaków ceramicznych, gazo- i pianobetonów o pow. do 5 m2 w 1 miejscu po zbitej glazurze i obudowa wanny i brodzika | m2 | 1000
41. | KNR-W 4-01 0719-04 | Dodatkowe nakłady na pogrubienie o 10 mm tynków wewn. cementowo-wapiennych na ścianach płaskich i słupach prostokątnych ponad 5 m2 w 1 miejscu | m2 | 720
42. | KNR-W 4-01 0711-06 | Uzupełnienie tynków wewnętrznych zwykłych kat.III z zaprawy cementowej na ścianach i słupach prostokątnych na podłożu z cegły, pustaków ceramicznych, gazo- i pianobetonów o pow. do 5 m2 w 1 miejscu | m2 | 550
43. | KNR-W 4-01 0711-21 | Uzupełnienie tynków wewnętrznych zwykłych kat.III z zaprawy cem.-wap. na stropach płaskich, podciągach, biegach i spocznikach schodowych na podłożu z betonów żwirowych, pref. bet., zagrunt. siatek, płyt wiórowo-cem. o pow. do 5 m2 w 1 miejscu | m2 | 350
44. | KNR-W 2-02 0846-01 | Wyprawy tynkarskie z masy GRAMAPLAST gr. 1.5-3 mm wykonywane mechanicznie na ścianach (masa tynkarska o parametrach zgodnych z Załącznikiem nr 2H do SIWZ) | m2 | 450
45. | NNRNKB 202 0618-03 | (z.V) Izolacje przeciwwilgociowe z papy zgrzewalnej w pomieszczeniach o pow.ponad 5 m2 z wyłożeniem na ścianę 15 cm | m2 | 300
46. | KNR-W 2-02 0602-05 | Izolacje przeciwwilgociowe powłokowe bitumiczne poziome - wykonywane na zimno z past emulsyjnych asfaltowych gęstych - pierwsza warstwa | m2 | 350
47. | KNR AT-27 0201-01 | Izolacje przeciwwilgociowe powłokowe bitumiczne poziome z AQUAFIN 2K (uszczelnienie o parametrach zgodnych z Załącznikiem nr 2E do SIWZ) | m2 | 300
48. | KNR AT-27 0202-02 | Izolacje przeciwwilgociowe powłokowe bitumiczne pionowe z AQUAFIN 2K na ścianie (uszczelnienie o parametrach zgodnych z Załącznikiem nr 2E do SIWZ) | m2 | 500
49. | KNR AT-27 0502-03 | Wklejanie taśm uszczelniających na szlam | m | 600
50. | KNR-W 4-01 1202-09 | Zeskrobanie i zmycie starej farby w pomieszczeniach o pow. podłogi ponad 5 m2 (sufity i ściany) | m2 | 5500
51. | KNR-W 4-01 1208-02 | Ługowanie farby olejnej z tynków ścian | m2 | 550
52. | KNR-W 2-02 0830-06 | Wewn. gładzie gipsowe dwuwarstwowe na sufitach | m2 | 2500
53. | KNR-W 2-02 0830-04 | Wewn. gładzie gipsowe dwuwarstwowe na ścianach | m2 | 5000
54. | KNR AT-02 2057-01 | Przyklejenie narożników ochronnych na narożach | m | 1300
55. | KNR 0-17 2609-06 | Przyklejenie jednej warstwy siatki na ścianach | m2 | 2000
56. | NNRNKB 202 1134-02 | (z.VII) Gruntowanie podłoży preparatami "ATLAS UNI GRUNT" - powierzchnie pionowe ściany | m2 | 7500
57. | NNRNKB 202 1134-01 | (z.VII) Gruntowanie podłoży preparatami "ATLAS UNI GRUNT" - powierzchnie poziome | m2 | 3000
58. | KNR-W 2-02 1510-03 | Dwukrotne malowanie farbami emulsyjnymi powierzchni wewnętrznych - podłoży gipsowych z gruntowaniem (Farba o parametrach zgodnych z Załącznikiem nr 2C oraz 2F do SIWZ) | m2 | 7500
59. | KNR-W 2-02 1510-07 | Dwukrotne malowanie farbami emulsyjnymi powierzchni wewnętrznych - suchych tynków z gruntowaniem (Farba o parametrach zgodnych z Załącznikiem nr 2C oraz 2F do SIWZ) | m2 | 400
60. | KNR-W 4-01 1208-01 | Jednokrotne lakierowanie lakierem EKO wodnym tynków na klatce schodowej | m2 | 800
61. | KNR 0-12 0829-03 | Licowanie ścian płytkami oraz parapetów o wymiarach 20 x 20 cm - na klej (Płytki i klej o parametrach zgodnych z Załącznikiem nr 2A oraz 2D do SIWZ) | m2 | 1300
62. | KNR 0-12 1118-04 | Posadzki z płytek o wymiarach 30 x 30 cm, układanych w Caro ( Płytki i klej o parametrach zgodnych z Załącznikiem nr 2B oraz 2D do SIWZ) | m2 | 500
63. | KNR 0-12 1119-02 | Cokoliki, z płytek o wymiarach 30 x 30 cm i wysokości cokolika równej 15 cm (Płytki i klej o parametrach zgodnych z Załącznikiem nr 2A oraz 2D do SIWZ) | m | 150
64. | KNR-W 4-01 1202-09 | Zeskrobanie i zmycie starej farby w pomieszczeniach o pow. podłogi ponad 5 m2 | m2 | 5400
65. | KNR-W 4-01 1212-19 | Dwukrotne malowanie farbą olejną grzejników radiatorowych | m2 | 600
66. | KNR-W 4-01 1212-05 | Dwukrotne malowanie farbą olejną krat i balustrad z prętów prostych | m2 | 300
67. | KNR-W 4-01 1209-08 | Dwukrotne malowanie farbą olejną uprzednio malowanej stolarki drzwiowej, ścianek i szafek o pow. ponad 1.0 m2 | m2 | 250
68. | KNR-W 4-01 1212-02 | Dwukrotne malowanie farbą olejną powierzchni metalowych pełnych szpachlowanych jednokrotnie | m2 | 10
69. | KNR-W 4-01 1212-55 | Dwukrotne malowanie farbą olejną kratek, drzwiczek wentylacyjnych itp. elementów o powierzchni do 0.1 m2 | szt. | 100
70. | KNR-W 2-02 1515-03 | Dwukrotne malowanie farbą olejną lub ftalową metalowych drzwi, drzwiczek i elementów pełnych o powierzchni do 0.5 m2 bez szpachlowania płaskowniki przy oknach i drzwiach | szt. | 50
71. | KNR-W 4-01 1217-03 | Dwukrotne malowanie olejne listew przyściennych oraz opaski drzwiowe | m | 800
72. | KNR-W 4-01 1207-02 | Dwukrotne malowanie farbami olejnymi pasów (cokołów) o wysokości do 20 cm - klatki schodowe | m | 400
73. | KNR-W 4-01 0324-02 | Obsadzenie kratek wentylacyjnych i maskownic w ścianach z cegieł | szt. | 200
74. | KNR 2-02 0925-01 | Osłony folią polietylenową urządzeń | m2 | 850
75. | KNR 4-01 1216-01 | Zabezpieczenie podłóg - ułożenie folii | m2 | 2500
Razem wartość netto
Razem kwota podatku VAT
Razem wartość brutto
Uwaga!! Podane w kolumnie E ilości mają charakter szacunkowy, stanowią element niezbędny służący wyborowi najkorzystniejszej oferty i nie stanowią ze strony Zamawiającego zobowiązania do wykonania robót w podanych ilościach.
……………..………….……………………..
data i podpis Wykonawcy lub upoważnionego
Przedstawiciela Wykonawcy