## Pakiet 1
Pakiet nr 1 - Arkusz asortymentowo-cenowy- instrumentarium laparoskopowe.
Lp | Narzędzie | Jedn. Miary szt./op. | Ilość | Cena jednostk. netto | Wartość netto | Kwota podatku VAT | Wartość brutto | Nazwa produktu | Producent
1 | Trokar wielorazowy, piramidalny grot, do instrumentów 5mm, dł. 10,5cm, kurek zamykający typu Luer do podłączenia insuflacji, czarne oznakowanie kolorystyczne ułatwiające identyfikację rozmiaru, rozbieralny – trzy częściowy (zawór, kaniula, grot z otworem wentylacyjnym), zawór z dźwignią umożliwiającą otwarcie trokara podczas wprowadzania optyki lub instrumentu, skośne zakończenie kaniuli, autoklawowalny.Alternatywnie: Trokar gwintowany o średnicy 5 mm i długości 110 mm. Matowa tuleja połączona z materiałem PEEK, końcówka ścięta pod kątem. Trokar kodowany kolorem czerwonym z zaworem do insuflacji. Trokar gwintowany o średnicy 5 mm i długości 110 mm. Matowa tuleja połączona z materiałem PEEK, końcówka ścięta pod kątem. Trokar kodowany kolorem czerwonym bez zaworu do insuflacji. Nierozbieralny. | szt. | 6
2 | Tuleja gwintowana, do stabilizacji trokarów o śr. 6mm.Alternatywnie: Obturator do trokara 5 mm, długość 110 mm, zakończony trójgraniastym ostrzem,kodowany kolorem czerwonym. | szt. | 3
3 | Uszczelka do instrumentów 5mm, czarna, autoklawowalna, opk. 5szt.Alternatywnie: Uszczelka czerwona, wielorazowa, autoklawowalna do trokara 5 mm - min. 5 szt. | opk. 20szt. | 1
4 | Trokar wielorazowy, piramidalny grot, do instrumentów 13,5mm, dł. 11,5cm, kurek zamykający typu Luer do podłączenia insuflacji, niebieskie oznakowanie kolorystyczne ułatwiające identyfikację rozmiaru, rozbieralny – trzy częściowy (zawór, kaniula, grot z otworem wentylacyjnym), zawór z dźwignią umożliwiającą otwarcie trokara podczas wprowadzania optyki lub instrumentu, skośne zakończenie kaniuli, autoklawowalny.Alternatywnie: Trokar gwintowany o średnicy 12 mm i długości 110 mm, metalowa tuleja połączona z materiałem PEEK, kranikiem do insuflacji, końcówka ścięta pod kątem, kodowany kolorem żółtym, nierozbieralny. | szt. | 1
5 | Tuleja gwintowana, do stabilizacji trokarów o śr. 13,5mm.Alternatywnie: Obturator do trokara 12 mm, długość 110 mm zakończony trójgraniastym ostrzem, kodowany kolorem żółtym. | szt. | 1
6 | Redukcja 13 / 10 mm, nasadka na trokar.Alternatywnie: Uszczelka z redukcją 12/5 mm do trokara 12 mm. | szt. | 1
7 | Uszczelka typu pokrywka (60/13), opk. 10szt.Alternatywnie: Uszczelka z redukcją - min. 10 szt. | opk. 5szt. | 1
8 | Trokar wielorazowy, grot tępy, do instrumentów 10mm, dł. 10,5cm, kurek zamykający typu Luer do podłączenia insuflacji, zielone oznakowanie kolorystyczne ułatwiające identyfikację rozmiaru, rozbieralny – trzy częściowy (zawór, kaniula, grot z otworem wentylacyjnym), zawór z dźwignią umożliwiającą otwarcie trokara podczas wprowadzania optyki lub instrumentu, skośne zakończenie kaniuli, autoklawowalny.Alternatywnie:Trokar typu Hasson, gładki o średnicy 10mm i dł 100mm, metalowa tuleja połaczona z materiałem PEEK, z kranikiem do insuflacji, końcówka ścięta pod kątem, kodowany kolorem zielonym. | szt. | 1
9 | Stożek użebrowany, do trokara o śr. 11 mm, z dwoma mocowaniami szwów.Alternatywnie: Stożek użebrowany do trokara 10 mm. | szt. | 1
10 | Nasadka redukcyjna do instrumentów laparoskopowych z 10mm na 5mm, zapinana na trokar, wielorazowa, autoklawowalna.Alternatywnie: Uszczelka z nasadką redukcyjną 5/10 mm , autoklawowalna, wielorazowa-1szt | szt. | 1
11 | Uszczelka do instrumentów 10mm, zielona, autoklawowalna, opk. 5szt.Alternatywnie: Uszczelka 10 mm - min. 5 szt. | opk.20 szt | 1
12 | Nożyczki laparoskopowe, ostrza zakrzywione, ząbkowane, długość bransz 17-20 mm, dwie bransze ruchome, śred. 5mm, izolowane, uchwyt z podłączeniem do koagulacji monopolarnej, bez zapinki, rozbieralne do mycia (3 elementy: rączka, tubus, wkład pracujący), zatrzaskowe składanie instrumentu, długość robocza 36cm, obrotowe, autoklawowalne.Alternatywnie: Nożyczki laparoskopowe monopolarne typu Metzenbaum, obrotowe, rozbieralne czteroczęściowe, wielorazowego użytku, ząbkowane, końce zakrzywione, odgięte w lewą stronę z wkładką węglową, średnicy 5 mm, długości 310 mm. Możliwość sterylizacji złożonego narzędzia zawarte w instrukcji obsługi. | szt. | 2
13 | Kleszcze laparoskopowe typu KELLY, długość bransz 22-23mm, obie ruchome; śred. 5 mm, długość robocza 36cm, obrotowe, z podłączeniem do koagulacji monopolarnej, bez zapinki, rozbieralne do mycia (3 elementy: rączka, tubus, wkład pracujący), autoklawowalne-2szt.Alternatywnie: Kleszczyki preparacyjne laparoskopowe typu Maryland, monopolarne, obrotowe, rozbieralne czteroczęściowe, wielorazowego użytku z ergonomiczną rękojeścią bez blokady,. Możliwość sterylizacji złożonego narzędzia zawarte w instrukcji obsługi. średnicy 5 mm długości 310 mm-2szt. | szt. | 2
14 | Wkład graspera laparoskopowego, bransze zagięte pod kątem prostym, długość bransz 25-26mm, obie ruchome, średnica 5mm, długość robocza 36cm, wielorazowy, autoklawowalny.Alternatywnie :Wkład graspera laparoskopowego, bransze zagięte pod kątem prostym, długość bransz 3cm, obie ruchome, średnica 5mm, długość 310mm-1szt. | szt. | 1
15 | Tubus instrumentu laparoskopowego, metalowy, izolowany, z przyłączem typu LUER, średnica 10mm, długość robocza 36cm, autoklawowalny-1szt.Alternatywnie:Tubus instrumentu laparoskopowego, niemetalowy, z materiału PEEK,, średnica 10mm, długość 310mm, autoklawowalny-1szt. | szt. | 1
16 | Uchwyt instrumentu laparoskopowego, plastikowy, z zapinką, monopolarny, rozszerzone pierścienie na palce, autoklawowalny1-szt. Rączka do instrumentu laparoskopowego z zapinką monopolarną, ergonomiczna, autoklarowalna-1szt. | szt. | 1
17 | Kleszcze laparoskopowe, chwytne, bransze o długości 23-24mm, obrotowe, z podłączeniem do koagulacji monopolarnej, z zapinką, śred. 5mm, długość robocza 36cm, rozbieralne do mycia (3 elementy: rączka, tubus, wkład pracujący), autoklawowalne-1szt.Alternatywnie: Kleszczyki chwytające laparoskopowe typu Grasper, atraumatyczne, szczęki okienkowe, ząbkowane, monopolarne, obrotowe, rozbieralne czteroczęściowe wielorazowego użytku z ergonomiczną rękojeścią z blokadą, średnica 5 mm i długość 310 mm. Możliwość sterylizacji złożonego narzędzia zawarta w instrukcji obsługi-1szt. | szt. | 2
18 | Kleszcze laparoskopowe, jelitowe, bransze krótkie o długości 18-19mm, obrotowe, z podłączeniem do koagulacji monopolarnej, bez zapinki, śred. 5mm, długość robocza 36cm, rozbieralne do mycia (3 elementy: rączka, tubus, wkład pracujący), autoklawowalne-1szt.Alternatywnie: Kleszcze laparoskopowe jelitowe, monopolarne, obrotowe, rozbieralne czteroczęściowe wielorazowego użytku z ergonomiczną rękojeścią z blokadą, średnica 5 mm, długość 310 mm. Możliwość sterylizacji złożonego narzędzia zawarta w instrukcji obsługi-1szt. | szt. | 1
19 | Kleszcze laparoskopowe typu CLERMONT - FERRAND, preparacyjne, bransze o długości 24-25mm, z podłączeniem do koagulacji bipolarnej, bez zapinki, średnica 5mm, długość robocza 36cm, rozbieralne do mycia (3 elementy: rączka, tubus, wkład pracujący), autoklawowalne-2szt.Alternatywnie: Bipolarne kleszczyki okienkowe typu Maryland, obrotowe, średnica 5 mm, długość 310 mm, rozbieralne, czteroczęściowe. | szt. | 2
20 | Imadło laparoskopowe, bransze zakrzywione w lewo, rękojeść prosta, zapinka wyłączana, średnica 5mm, długość robocza 33cm, autoklawowalne-1szt. Alternatywnie: Amortyzowane imadło zakrzywione w lewo, rękojeść w osi narzędzia z jednostopniowym mechanizmem blokującym i stałą siłą nacisku, z funkcją samoczynnego ustawiania igły wyposażone w kanał do płukania, długość 310 mm, średnica 5 mm-1szt. | szt. | 2
21 | Imadło laparoskopowe, bransze proste, rękojeść prosta, zapinka wyłączana, średnica 5mm, długość robocza 33cm, autoklawowalne1szt. Alternatywnie: Amortyzowane imadło proste, rękojeść w osi narzędzia z jednostopniowym mechanizmem blokującym i stałą siłą nacisku, z funkcją samoczynnego ustawiania igły wyposażone w kanał do płukania, długość 310 mm i średnica 5 mm-1szt. | szt. | 1
22 | Uchwyt ssąco-płuczący, pistoletowy, z niezależnymi przyciskami realizującymi funkcję ssania/płukania, umożliwiający podłączenie rurki ssącej o średnicy 3, 5 lub 10mm, autoklawowalny-1szt.Alternatywnie:Rurka do odsysania i irygacji z zaworem dwudrożnym, kontrolowana jedna ręka, średnica 5mm i długość 330mm-1szt | szt. | 1
23 | Rurka ssąco-płucząca, z bocznymi otworami, średnica 5mm, długość robocza 36cm, do zastosowania z uchwytem, autoklawowalna-1szt.AlternatywnieRurka do odsysania i irygacji z zaworem dwudrożnym, kontrolowana jedna ręka , średnica 5mm i długość 330mm-1szt. | szt. | 1
24 | Zestaw drenu, do zastosowania z uchwytem rurki ssąco-płuczącej, sterylny, jednorazowyopk10szt-1opk.Alternatywnie: Dreny do zastosowania z rurką ssącco-płuczącą, niesterylne,wielorazowe, autoklarowane-1 opakowanie. | opk.10szt | 1
25 | Przewód wysokiej częstotliwości, bipolarny, długość 300cm, do zastosowania z diatermią chirurgiczną, autoklawowalny-2szt.Alternatywnie:Przewód do narzędzi bipolarnych długości 350mm-2szt | szt. | 2
26 | Pojemnik plastikowy do sterylizacji i przechowywania instrumentów, wymiary zewnętrzne min. 530 x 250 x 165 mm, w zestawie ramka i taca na instrumenty laparoskopowe-1szt.Alternatywnie: Stojak do kontenera wyposażony w kosz z jednego arkusza stali i uchwyty do zamocowania 18 instrumentów laparoskopowych, Wanna do kontenera o wymiarach 592x274x187 mm wykonana ze stopu aluminium z ergonomicznymi uchwytami blokującymi się pod kątem 90 stopni, wyposażona w uchwyty na tabliczki identyfikacyjne po obu stronach kontenera. Pokrywa kontenera dostosowana do wanny kontenera stanowiąca wraz z wanną kontener bezobsługowy-1szt. | szt. | 1
Wartość netto razem
Kwota podatku VAT razem
Wartość brutto razem
…………………….
data i podpis Wykonawcy