## Pakiet 1
Pakiet nr 1 - Arkusz asortymentowo-cenowy- instrumentarium laparoskopowe.
Lp | Narzędzie | Jedn. Miary szt./op. | Ilość | Cena jednostk. netto | Wartość netto | Kwota podatku VAT | Wartość brutto | Nazwa produktu | Producent
1 | Trokar wielorazowy, piramidalny grot, do instrumentów 5mm, dł. 10,5cm, kurek zamykający typu Luer do podłączenia insuflacji, czarne oznakowanie kolorystyczne ułatwiające identyfikację rozmiaru, rozbieralny – trzy częściowy (zawór, kaniula, grot z otworem wentylacyjnym), zawór z dźwignią umożliwiającą otwarcie trokara podczas wprowadzania optyki lub instrumentu, skośne zakończenie kaniuli, autoklawowalny.Alternatywnie:Trokar gwintowany o średnicy 5 mm i długości 110 mm. Matowa tuleja połączona z materiałem PEEK, końcówka ścięta pod kątem. Trokar kodowany kolorem czerwonym z zaworem do insuflacji. Trokar gwintowany o średnicy 5 mm i długości 110 mm. Matowa tuleja połączona z materiałem PEEK, końcówka ścięta pod kątem. Trokar kodowany kolorem czerwonym bez zaworu do insuflacji. Nierozbieralny.Zamawiający dopuści możliwość podłączenia insuflacji do trokara.Zamawiający dopuści Trokar wielorazowy, do instrumentów 5mm, dł. 10,5cm, kurek zamykający typu Luer do podłączenia insuflacji, czarne oznakowanie kolorystyczne ułatwiające identyfikację rozmiaru, rozbieralny – dwu częściowy (zawór, kaniula), zawór z dźwignią umożliwiającą otwarcie trokara podczas wprowadzania optyki lub instrumentu, skośne zakończenie kaniuli, autoklawowalny. | szt. | 6
2 | Tuleja gwintowana, do stabilizacji trokarów o śr. 6mm.Alternatywnie:Obturator do trokara 5 mm, długość 110 mm, zakończony trójgraniastym ostrzem,kodowany kolorem czerwonym.Zamawiający dopuści Gwóźdź piramidalny, do trokara o śr. 6 mm i dł. 10,5 cm, autoklawowalny. | szt. | 3
3 | Uszczelka do instrumentów 5mm, czarna, autoklawowalna, opk. 5szt.Alternatywnie: Uszczelka czerwona, wielorazowa, autoklawowalna do trokara 5 mm - min. 5 szt.Zamawiający wymaga 1 opakowanie zawierające 20 szt. uszczelek. | opk. 20szt. | 1
4 | Trokar wielorazowy, piramidalny grot, do instrumentów 13,5mm, dł. 11,5cm, kurek zamykający typu Luer do podłączenia insuflacji, niebieskie oznakowanie kolorystyczne ułatwiające identyfikację rozmiaru, rozbieralny – trzy częściowy (zawór, kaniula, grot z otworem wentylacyjnym), zawór z dźwignią umożliwiającą otwarcie trokara podczas wprowadzania optyki lub instrumentu, skośne zakończenie kaniuli, autoklawowalny.Alternatywnie:Trokar gwintowany o średnicy 12 mm i długości 110 mm, metalowa tuleja połączona z materiałem PEEK, kranikiem do insuflacji, końcówka ścięta pod kątem, kodowany kolorem żółtym, nierozbieralny.Zamawiający dopuści Trokar wielorazowy, do instrumentów 13,5mm, dł. 11,5cm, kurek zamykający typu Luer do podłączenia insuflacji, niebieskie oznakowanie kolorystyczne ułatwiające identyfikację rozmiaru, rozbieralny – dwu częściowy (zawór, kaniula), zawór z dźwignią umożliwiającą otwarcie trokara podczas wprowadzania optyki lub instrumentu, skośne zakończenie kaniuli, autoklawowalny. | szt. | 1
5 | Tuleja gwintowana, do stabilizacji trokarów o śr. 13,5mm.Alternatywnie:Obturator do trokara 12 mm, długość 110 mm zakończony trójgraniastym ostrzem, kodowany kolorem żółtym.Zamawiający dopuści Gwóźdź piramidalny, do trokara o śr. 13,5 mm i dł. 11,5 cm, autoklawowalny. | szt. | 1
6 | Redukcja 13 / 10 mm, nasadka na trokar.Alternatywnie: Uszczelka z redukcją 12/5 mm do trokara 12 mm. | szt. | 1
7 | Uszczelka typu pokrywka (60/13), opk. 10szt.Alternatywnie:Uszczelka z redukcją - min. 5 szt. | opk. 5szt. | 1
8 | Trokar wielorazowy, grot tępy, do instrumentów 10mm, dł. 10,5cm, kurek zamykający typu Luer do podłączenia insuflacji, zielone oznakowanie kolorystyczne ułatwiające identyfikację rozmiaru, rozbieralny – trzy częściowy (zawór, kaniula, grot z otworem wentylacyjnym), zawór z dźwignią umożliwiającą otwarcie trokara podczas wprowadzania optyki lub instrumentu, skośne zakończenie kaniuli, autoklawowalny.Alternatywnie:Trokar typu Hasson, gładki o średnicy 10mm i dł 100mm, metalowa tuleja połaczona z materiałem PEEK, z kranikiem do insuflacji, końcówka ścięta pod kątem, kodowany kolorem zielonym. | szt. | 1
9 | Stożek użebrowany, do trokara o śr. 11 mm, z dwoma mocowaniami szwów.Alternatywnie:Stożek użebrowany do trokara 10 mm. | szt. | 1
10 | Nasadka redukcyjna do instrumentów laparoskopowych z 10mm na 5mm, zapinana na trokar, wielorazowa, autoklawowalna.Alternatywnie:Uszczelka z nasadką redukcyjną 5/10 mm , autoklawowalna, wielorazowa-1szt | szt. | 1
11 | Uszczelka do instrumentów 10mm, zielona, autoklawowalna, opk. 20szt. | opk.20 szt | 1
12 | Nożyczki laparoskopowe, ostrza zakrzywione, ząbkowane, długość bransz 17-20 mm, dwie bransze ruchome, śred. 5mm, izolowane, uchwyt z podłączeniem do koagulacji monopolarnej, bez zapinki, rozbieralne do mycia (3 elementy: rączka, tubus, wkład pracujący), zatrzaskowe składanie instrumentu, długość robocza 36cm, obrotowe, autoklawowalne.Alternatywnie:Nożyczki laparoskopowe monopolarne typu Metzenbaum, obrotowe, rozbieralne czteroczęściowe, wielorazowego użytku, ząbkowane, końce zakrzywione, odgięte w lewą stronę z wkładką węglową, średnicy 5 mm, długości 310 mm. Możliwość sterylizacji złożonego narzędzia zawarte w instrukcji | szt. | 2
13 | Kleszcze laparoskopowe typu KELLY, długość bransz 22-23mm, obie ruchome; śred. 5 mm, długość robocza 36cm, obrotowe, z podłączeniem do koagulacji monopolarnej, bez zapinki, rozbieralne do mycia (3 elementy: rączka, tubus, wkład pracujący), autoklawowalne-2szt.Alternatywnie:Kleszczyki preparacyjne laparoskopowe typu Maryland, monopolarne, obrotowe, rozbieralne czteroczęściowe, wielorazowego użytku z ergonomiczną rękojeścią bez blokady,. Możliwość sterylizacji złożonego narzędzia zawarte w instrukcji obsługi. średnicy 5 mm długości 310 mm-2szt. | szt. | 2
14 | Wkład graspera laparoskopowego, bransze zagięte pod kątem prostym, długość bransz 25-26mm, obie ruchome, średnica 5mm, długość robocza 36cm, wielorazowy, autoklawowalny.Alternatywnie :Wkład graspera laparoskopowego, bransze zagięte pod kątem prostym, długość bransz 3cm, obie ruchome, średnica 5mm, długość 310mm-1szt. | szt. | 1
15 | Tubus instrumentu laparoskopowego, metalowy, izolowany, z przyłączem typu LUER, średnica 10mm, długość robocza 36cm, autoklawowalny-1szt.Alternatywnie:Tubus instrumentu laparoskopowego, niemetalowy, z materiału PEEK,, średnica 10mm, długość 310mm, autoklawowalny-1szt. | szt. | 1
16 | Uchwyt instrumentu laparoskopowego, plastikowy, z zapinką, monopolarny, rozszerzone pierścienie na palce, autoklawowalny1-szt. Rączka do instrumentu laparoskopowego z zapinką monopolarną, ergonomiczna, autoklarowalna-1szt. | szt. | 1
17 | Kleszcze laparoskopowe, chwytne, bransze o długości 23-24mm, obrotowe, z podłączeniem do koagulacji monopolarnej, z zapinką, śred. 5mm, długość robocza 36cm, rozbieralne do mycia (3 elementy: rączka, tubus, wkład pracujący), autoklawowalne-1szt.Alternatywnie:Kleszczyki chwytające laparoskopowe typu Grasper, atraumatyczne, szczęki okienkowe, ząbkowane, monopolarne, obrotowe, rozbieralne czteroczęściowe wielorazowego użytku z ergonomiczną rękojeścią z blokadą, średnica 5 mm i długość 310 mm. Możliwość sterylizacji złożonego narzędzia zawarta w instrukcji obsługi-1szt. | szt. | 2
18 | Kleszcze laparoskopowe, jelitowe, bransze krótkie o długości 18-19mm, obrotowe, z podłączeniem do koagulacji monopolarnej, bez zapinki, śred. 5mm, długość robocza 36cm, rozbieralne do mycia (3 elementy: rączka, tubus, wkład pracujący), autoklawowalne-1szt.Alternatywnie:Kleszcze laparoskopowe jelitowe, monopolarne, obrotowe, rozbieralne czteroczęściowe wielorazowego użytku z ergonomiczną rękojeścią z blokadą, średnica 5 mm, długość 310 mm. Możliwość sterylizacji złożonego narzędzia zawarta w instrukcji obsługi-1szt. | szt. | 1
19 | Kleszcze laparoskopowe typu CLERMONT - FERRAND, preparacyjne, bransze o długości 24-25mm, z podłączeniem do koagulacji bipolarnej, bez zapinki, średnica 5mm, długość robocza 36cm, rozbieralne do mycia (3 elementy: rączka, tubus, wkład pracujący), autoklawowalne-2szt.Alternatywnie:Bipolarne kleszczyki okienkowe typu Maryland, obrotowe, średnica 5 mm, długość 310 mm, rozbieralne,czteroczęściowe. | szt. | 2
20 | Imadło laparoskopowe, bransze zakrzywione w lewo, rękojeść prosta, zapinka wyłączana, średnica 5mm, długość robocza 33cm, autoklawowalne-1szt.Alternatywnie:Amortyzowane imadło zakrzywione w lewo, rękojeść w osi narzędzia z jednostopniowym mechanizmem blokującym i stałą siłą nacisku, z funkcją samoczynnego ustawiania igły wyposażone w kanał do płukania, długość 310 mm,średnica5 mm-1szt. | szt. | 2
21 | Imadło laparoskopowe, bransze proste, rękojeść prosta, zapinka wyłączana, średnica 5mm, długość robocza 33cm, autoklawowalne1szt. Alternatywnie:Amortyzowane imadło proste, rękojeść w osi narzędzia z jednostopniowym mechanizmem blokującym i stałą siłą nacisku, z funkcją samoczynnego ustawiania igły wyposażone w kanał do płukania, długość 310 mm i średnica 5 mm-1szt. | szt. | 1
22 | Uchwyt ssąco-płuczący, pistoletowy, z niezależnymi przyciskami realizującymi funkcję ssania/płukania, umożliwiający podłączenie rurki ssącej o średnicy 3, 5 lub 10mm, autoklawowalny-1szt.Alternatywnie:Rurka do odsysania i irygacji z zaworem dwudrożnym, kontrolowana jedna ręka, średnica 5mm i długość 330mm-1sztZamawiający dopuści uchwyt z zaworem dwudrożnym, do zastosowania z rurkami ssąco-płuczącymi o średnicy 5 mm, autoklawowalny.Zamawiający dopuści rurkę ssąco-płuczącą z otworami bocznymi, powierzchnia antyodblaskowa, obrotowy zawór dwudrożny, średnica 5mm, długość robocza 36cm, autoklawowalna. | szt. | 1
23 | Rurka ssąco-płucząca, z bocznymi otworami, średnica 5mm, długość robocza 36cm, do zastosowania z uchwytem, autoklawowalna-1szt.AlternatywnieRurka do odsysania i irygacji z zaworem dwudrożnym, kontrolowana jedna ręka , średnica 5mm i długość 330mm-1szt.Zamawiający dopuści rurkę ssąco-płuczącą z otworami bocznymi, powierzchnia antyodblaskowa, obrotowy zawór dwudrożny, średnica 5mm, długość robocza 36cm, autoklawowalna. | szt. | 1
24 | Zestaw drenu, do zastosowania z uchwytem rurki ssąco-płuczącej, sterylny, jednorazowyopk10szt-1opk.Alternatywnie: Dreny do zastosowania z rurką ssącco-płuczącą, niesterylne,wielorazowe, autoklarowane-1 opakowanie. | opk.10szt | 1
25 | Przewód wysokiej częstotliwości, bipolarny, długość 300cm, do zastosowania z diatermią chirurgiczną, autoklawowalny-2szt.Alternatywnie:Przewód do narzędzi bipolarnych długości 350mm-2szt | szt. | 2
26 | Pojemnik plastikowy do sterylizacji i przechowywania instrumentów, wymiary zewnętrzne min. 530 x 250 x 165 mm, w zestawie ramka i taca na instrumenty laparoskopowe-1szt.Alternatywnie: Stojak do kontenera wyposażony w kosz z jednego arkusza stali i uchwyty do zamocowania 18 instrumentów laparoskopowych, Wanna do kontenera o wymiarach 592x274x187 mm wykonana ze stopu aluminium z ergonomicznymi uchwytami blokującymi się pod kątem 90 stopni, wyposażona w uchwyty na tabliczki identyfikacyjne po obu stronach kontenera. Pokrywa kontenera dostosowana do wanny kontenera stanowiąca wraz z wanną kontener bezobsługowy-1szt. | szt. | 1
Wartość netto razem
Kwota podatku VAT razem
Wartość brutto razem
…………………….
data i podpis Wykonawcy