## Arkusz1
Załącznik nr 2– Formularz cenowy-przedmiar robót NAZWA WYKONAWCY Oferujemy wykonanie poszczególnych elementów/zakresu zamówienia – zgodnie z warunkami umowy, opisem przedmiotu zamówienia OPZ i przedmiarze robót za ceny podane w poniższym zestawieniu:
Lp. | Podstawa | Opis i wyliczenia |  | j.m. | j.m. | Poszcz | ilość
Naprawa tarasu budynek Dziecięcy"H" WSZ w Elblągu | [7 empty] | Cena jednos-kowa netto | Wartość netto | stawka podatku VAT w % | kwota podatku VAT | wartość brutto
1 |  | Robotv rozbiórkowe
1 | KNR 4-04 | Rozebranie balustrad z kształtowników stalowych na tarasie i schodach wraz z gazonami betonowymi. |  |  | m
0804-01
|  | 4.10+37.0+2.85 |  | m | m | 43.95 | 43.95 m
2 | KNR-W 4-01 | Zerwanie posadzek lub okładzin z masy lastrykowej |  |  | m2
0807-04
z.o.2.7.9901
|  | 37.70*3.0+1.40*2.70*1 +0.15*2.70*5+1.40*2.50*1 +0.15*2.50*5+3.0*1.0+1.1* |  | m² | m2 | 130.11 | 130,11m²
|  | 1.0*0.5*2+1.85*0.4+1.85*0.75*0.5+0.4*0.75 |  |  |  |  | 130.11m ²
3 | KNR 2-31 | Rozebranie nawierzchni stopni schodowych z kostki betonowej 20x10 cm na podsypce piaskowej z wypełnieniem spoin piaskiem |  |  | m2
0807-01
analogia
|  | 0.4*2.55*2 |  | m² | m2 | 2.04 | 2.04 m²
4 | KNR 2-31 | Rozebranie obrzeży 8x30 cm na podsypce piaskowej |  |  | m
0814-02
|  | 2.55*2 |  | m | m | 5.10 | 5.10 m
5 | KNR 2-31 | Ręczne rozebranie podbudowy betonowej o grubości 25 cm |  |  | m2
0801-01
0801-02
|  | 2.55*0.4*2 |  | m² | m2 | 2.04 | 2.04 m²
6 | KNR 4-01 | Zerwanie posadzki cementowej |  |  | m2
0804-07
|  | 37.70*3.0 |  | m² | m2 | 113.10 | 113.10 m²
7 | KNR 4-01 | Rozbiórka pokrycia z papy na podłożach |  |  | m2
| 0519-06 | betonowych - pierwsza warstwa
|  | 113.10 |  | m² | m2 | 113.10 | 113.10 m²
8 | KNR 4-01 | Skucie skorodowanej warstwy betonu przy głębokości skucia do 1 cm na ścianach lub podłogach |  |  | m2
0211-01
|  | 113.10+0.12*(35.10+2.70) |  | m² | m2 | 117.64 | 117.64 m²
9 | KNR 4-01 | Wywiezienie gruzu spryzmowanego samochodami skrzyniowymi na odległość 6 km |  |  | m3
d.1 | 0108-09 | km
0108-10
|  | 117.64*0.01 +130.11*0.03+113.10*0.03 |  | m³ | m3 | 8.47 | 8.47 m³
2 |  | Roboty naprawcze
10 | KNR BC-02 | Czyszczenie ręczne poziomych powierzchni betonowych |  |  | m2
0201-01
|  | 117.64 |  | m² | m2 | 117.64 | 117.64 m²
11 | KNR BC-02 | Ręczna reprofilacja (wypełnianie ubytków) powierzchni konstrukcji betonowych |  |  | m2
| 0210-01 | zaprawą cementowo - polimerową - wykonanie warstwy sczepnej na powierzchniach poziomych konstrukcji betonowych
|  | 117.64 |  | m² | m2 | 117.64 | 117.64 m²
12 | KNR BC-02 | Wykonanie warstwy spadkowej z zaprawy PCC średniej gr. 2cm |  |  | m2
0211-05
|  | 117.64 |  | m² | m2 | 117.64 | 117.64 m²
13 | KNR BC-02 | Wykonanie warstwy spadkowej z zaprawy PCC o średniej gr. 2cm |  |  | m2
| 0211-08 | Krotność = 2
|  | 117.64 |  | m² | m2 | 117.64 | 117.64 m²
14 | KNR BC-02 | Wyrównanie i naprawa powierzchni betonowych szpachlą cementową modyfikowaną i cementową zaprawą naprawczą modyfikowaną- reprofilacja naroży |  |  | m
0215-10
|  | 37.7+2.70 |  | m² | m | 40.40 | 40.40 m
15 | KNR 2-02 | Gruntowanie podłoża betonowego lepikiem na zimno |  |  | m2
0604-05
analogia
|  | 3.36*37.70 |  | m² | m2 | 126.67 | 126.67 m²
16 | KNR 0-33 | Montaż listwy okapowej kapinos systemowy listwa krawędziowa z otworami typ |  |  | m
| 0123-05 | RKL np. Schluter
analogia
|  | 37.0+2.70 |  | m | m | 39.70 | 39.70 m
17 | NNRNKB | (z.v) Izolacje przeciwwilgociowe z papy zgrzewalnej w pomieszczeniach o |  |  | m2
| 2020618-03 | pow. ponad 5 m2 /z wywinięciem na ścianę - cokolik!
|  | 37.70*3.36 |  | m² | m2 | 126.67 | 126.67 m²
18 | KNR 2-31 | Chodniki z płyt betonowych płukanych 35x35x4 cm na podsypce cementowo-piaskowej z wypełnieniem spoin zaprawą cementową |  |  | m2
| 0502-03 |  |  | m² |  |  | 113,4 m²
|  | 113.40 |  |  | m2 | 113.40 | 113.40 ²
19 | KNR-W 4-01 | Uzupełnienie brakujących stopni schodowych |  |  | szt.
| 0205-06 |  |  | szt. |  |  | 2 szt.
[5 empty] | szt. | 2.00 | 2 szt.
20 | KNR-W 4-01 | Naprawa większych uszkodzeń w jednym stopniu do 0.2 m2 |  |  | szt.
0205-08
|  |  |  | szt. | szt. | 8.00 | 8 szt.
21 | KNR-W 4-01 | Uzupełnienie stopni betonowych z zatarciem na gładko |  |  | m2
| 0803-02 | 5*0.35*2.55*2
analogia
|  |  |  | m² | m2 | 8.93 | 8.93 m²
22 | KNRAT-40 | Izolacja pozioma przeciwwodna z elastycznych szlamów uszczelniających na wyrównanym podłożu.-nakładanie ręczne. |  |  | m2
0401-02
|  | 0.35*2.54*10+0.15*2.54*10 |  | m² | m2 | 12.70 | 12.70 m²
23 | KNR 0-12 | Okładziny schodów z płytek o wymiarach 35 x 35cm, układanych metodą zwykłą |  |  | m2
1120-03
|  | 0.35*2.54*10+0.15*2.54*11 |  | m² | m2 | 13.08 | 13.08 m²
3 |  | Roboty wykończeniowe
24 | KNR 0-17 | Przygotowanie podłoża pod ocieplenie metodą lekką-mokrą - oczyszczenie me- |  |  | m2
| 258593 | chaniczne i zmycie
|  | 2.85*1.1 +1.4*1.1*0.5+1.1*1.2*0.5+1.9*0.75*0.5+1.9*0.75+0.4*1.9+1.2+0.3*2 |  | m² | m2 | 9.26 | 9.26 m ²
25 | KNR BC-02 | Wyrównanie i naprawa powierzchni betonowych szpachlą polimerowo-cemento- |  |  | m2
| 0214-03 | wąASOCRET-FS i ASOCRET-P/FS - grubość warstwy 1 mm, powierzchnie
pionowe z betonów monolitycznych
|  | 9.26+4.20 |  | m² | m2 | 13.46 | 13.46 m²
26 | KNR BC-02 | Wyrównanie i naprawa powierzchni betonowych szpachlą polimerowo-cemento- |  |  | m2
| 0214-05 | wą ASOCRET-FS i ASOCRET-P/FS - dodatek za każdy następny 1 mm gru-
bości warstwy
|  | 13.46 |  | m² | m2 | 13.46 | 13.46 m²
27 | KNR 0-17 | Wyprawa elewacyjna cienkowarstwowa o fakturze strukturalnej CERESIT - nało- |  |  | m2
| 0930-01 | żenie na podłoże farby gruntującej CT 16 - pierwsza warstwa
|  | 9.26+4.20 |  | m² | m2 | 13.46 | 13.46 m²
28 | KNR 0-17 | Wyprawa elewacyjna cienkowarstwowa o fakturze strukturalnej CERESIT CT 69 |  |  | m2
| 0930-04 | grubości ok. 2.0 mm z gotowej suchej mieszanki żywiczno-mineralnej wyk. Ręcznie na uprzednio przygotowanym podłożu na ościeżach o sze. 15cm
nie na uprzednio przygotowanym podłożu na ościeżach o szer. do 15 cm
|  | 0,12*35,00 |  | m² | m2 | 4.20 | 4.20 m²
29 | KNR 0-17 | Wyprawa elewacyjna cienkowarstwowa o fakturze strukturalnej CERESIT CT 69 |  |  | m2
| 0930-03 | grubości ok. 2.0 mm z gotowej suchej mieszanki żywiczno-mineralnej wyk. ręcz-
nie na uprzednio przygotowanym podłożu na ścianach płaskich i powierzchniach
poziomych
|  | 9.26 |  | m² | m2 | 9.26 | 9.26 m ²
30 | KNR 2-02 | Balustrady ze stali nierdzewnej z wypełnieniem panel poliwęglan lity gr 1 cm w ra- |  |  | m
| 1209-03 | mie z ceownika alu, z pochwytem oraz mocowaniem do podłożaza pomocą
| kalk. własna | śrub(kotew), maskownicami. Rozwiązanie wg rysunku stanowiącego załącznik
|  | do zapytania ofertowego |  | m |  |  | 42,20m
|  | 4.10+1.10+37.0 |  |  | m | 42.20 | 42.20 m
31 | KNR 2-02 | Bramki dwuskrzydłowe wypełninie pręty proste pionowe o powierzchni ponad 2 |  |  | m2
| 1211-03 | m2 - ze stali nierdzewnej z zamknięciem na kłudkę i zasuwę
|  | Krotność = 2 |  | m² |  |  | 6,16m²
|  | 2.80*1.1*2 |  |  | m2 | 6.16 | 6.16 m²
Razem wartość netto
Razem kwota podatku VAT
Razem wartość brutto
1. Zamawiający nie zezwala na dodawanie żadnych nowych pozycji w formularzu Elementy ceny ofertowej. Jeżeli w formularzu nie uwzględniono pewnych elementów robót a prace takie są niezbędne dla zrealizowania przedmiotu zamówienia podstawowego zgodnie z wiedzą techniczną, obowiązującymi przepisami prawa i normami technicznymi, zapisami umowy, to należy uznać, że koszty takich robót zostały uwzględnione w cenach wpisanych przy istniejących pozycjach formularza. Instrukcja dla Wykonawców: 1. Należy wpisywać kwoty w polskich złotych z dokładnością do dwóch miejsc po przecinku. 2. Zsumowane wartości należy przenieść do Formularza ofertowego (załącznik nr 1). ....................................... data i podpis Wykonawcy