## Pakiet nr 1
Załącznik Nr 1 do SIWZ |  |  |  | Pakiet Nr 1
L.p | Przedmiot zamówienia | jednostka miary | Ilość | Cena jedn. netto | Wartość netto | Kwota podatku Vat | Wartość brutto | Nazwa Producenta | Nr katalogowy
A | B | C | D | E | F= DxE | G | H=(F+G) | I | J
1. | Zestaw jednorazowych kleszczyków biopsyjnych (łyżeczki owalne bez igły o objętości po zamknięciu min. 9 mm3, szerokość rozwarcia szczęk min. 6,5 mm, długość szczęk min. 4 mm, średnica maks. szczęk po zamknięciu do 2,3 mm, wymagane mechaniczne połączenie szczęk, zawiasowe, zlokalizowane w obrębie części roboczej kleszczyków, krawędź tnąca łyżeczek gładka (nie ząbkowana) - w całości powlekane z obecnością znaczników odległości - min. 2 – oraz niepowlekane oferowane w tej samej cenie z możliwością określenia typu w momencie zamówienia partii) obejmującego:
1.1 | rozmiar gastroskopowy o średnicy maksymalnej do 2,3 mm oraz długości roboczej min. 1600 mm | szt. | 8000
1.2 | rozmiar kolonoskopowy o średnicy maksymalnej do 2,3 mm oraz długości roboczej min. 2300 mm | szt. | 7000
2. | Wielofunkcyjny nóż do ESD jednorazowego użytku z portem wodnym, z możliwością koagulacji/cięcia przy regulowanym stopniu wysunięcia ostrza, z zakończeniem ostrza w formie dysku, dedykowany do znakowania, odpreparowywania i cięcia, dostosowany do współpracy z kanałem roboczym 2.8 mm (średnica zewn. narzędzia 2.7 mm), długość narzędzia min. 220 cm, długość noża 2 mm, średnica 0.3 mm, średnica części dyskowej noża 0.8 mm, konstrukcja noża umożliwiająca koagulację tkanki po jego zamknięciu/cofnięciu noża do osłonki z wystającą częścią aktywną na 0.5 mm | szt. | 48
3. | Zestaw jednorazowych kapturków ochronnych do usuwania ciał obcych (typu „kielich”) dostosowany do współpracy z aparatami Olympus GIF-Q165, Olympus GIF-Q160, Pentax EG-2990 | szt. | 24
4. | Zestaw materiałów eksploatacyjnych (zużywalnych) do posiadanego systemu litotrypsji mechanicznej Endoflex Mechanical Lithotriptor Set Type III:
4.1 | koszyk z osłoną wielorazowy z bocznym portem do podawania kontrastu, z drutu plecionego, dostepne wymiary po rozciągnięciu kosza 50 mm i 60 mm, dostępne typy 4-drutowy typ „basket”, 6-drutowy typ”Dormia”, 6-drutowy typ „basket”, 4-drutowy typ „basket” współpracujący z prowadnikiem 0.035’, 6-drutowy typ „Dormia” współpracujący z prowadnikiem 0.035’ | szt. | 400
4.2 | wielorazowa spirala do litotrypsji współpracująca z zestawem Typ III długości 195 cm średnicy 2.6 mm | szt. | 6
4.3 | wielorazowa spirala do litotrypsji współpracująca z zestawem Typ III długości 195 cm średnicy 3.4 mm | szt. | 2
4.4 | spirala do awaryjnej litotrypsji litotrypsji współpracująca z zestawem Typ III długości 100 cm | szt. | 1
Razem wartość netto
Razem kwota podatku VAT
Razem wartość brutto
…………….…………………..
data i podpis upoważnionego przedstawiciela Wykonawcy

## Pakiet nr 2
Załącznik Nr 2 do SIWZ |  |  |  | Pakiet Nr 2
L.p | Przedmiot zamówienia | jednostka miary | Ilość | Cena jedn. netto | Wartość netto | Kwota podatku Vat | Wartość brutto | Nazwa Producenta | Nr katalogowy
A | B | C | D | E | F= DxE | G | H=(F+G) | I | J
1. | Zestaw akcesoriów do klipsowania oparty o klipsy kompatybilne z klipsami do klipsownicy endoskopowej wielokrotnego użytku Olympus HX-110UR – klipsy serii HX610, zawierający:
1.1 | klipsy długości ramion 6, 7.5 i 9 mm, kąt rozwarcia ramion 90° i 135° | szt. | 1500
1.2 | klipsownice/aplikatory wielorazowego użytku współpracujące z w/w klipsami dostosowane do kanału roboczego 2.8 mm, długość narzędzia 2300 mm z funkcją rotacji | szt. | 8
1.3 | klipsownice/aplikatory jednorazowego użytku z funkcją wielokrotnego ładowania klipsów/wielokrotnego klipsowania u tego samego pacjenta współpracujące z w/w klipsami dostosowane do kanału roboczego 2.8 mm, długość narzędzia 2300 mm z funkcją rotacji | szt. | 200
2. | Klipsownica endoskopowa jednorazowa z załadowanym klipsem dostosowana do współpracy z aparatem z kanałem roboczym 2,8 mm, dostępna długość klipsownicy 1650 i min. 2300 mm, umożliwiająca ponowne rozwarcie klipsa ze zmianą jego położenia po całkowitym zamknięciu (bez uwolnienia klipsa), z możliwością rotacji z przełożeniem 1:1, z plastykową osłoną umożliwiającą całkowite schowanie klipsa, szerokość rozwarcia ramion klipsa 11 mm | szt. | 60
3. | Zestaw do zakładania pętli zaciskowej typu „endoloop” jednorazowy kompletny z załadowaną pętlą (niewymagający zakładania pętli przed użyciem) dostosowany do współpracy z aparatem o średnicy kanału roboczego 2.8 mm, długość zestawu min. 2300 mm, średnica pętli min. 30 mm, zestaw ze zintegrowanym uchwytem | szt. | 60
4. | Zestaw przeźroczystych nasadek dystalnych, nasadki współpracujące z aparatami GIF-Q160, GIF-Q165, CF-Q165, CF-H180:
4.1. | jednorazowego użytku proste miękkie, krótkie z otworem bocznym | szt. | 200
4.2 | wielorazowego użytku proste i skośne bez rowka | szt. | 60
5. | Zestaw do endoskopowej resekcji zmian metodą cięcia podśluzówkowego (dysekcji-ESD) zawierający:
5.1 | nóż jednorazowego użytku - dostępne rozmiary: typ gastroskopowy (1650 mm), typ kolonoskopowy (2300 mm), dostosowany do współpracy z kanałem roboczym endoskopu 2.8 mm, dostępne rodzaje: z izolowaną końcówką (typu „kulka”), z zagiętym ostrzem (typu „haczyk”), z portem wodnym (przeznaczony do resekcji śluzówki z funkcją podstrzykiwania z przyłączem typu Luer, dostosowany do możliwości pracy z regulowanym stopniem wysunięcia ostrza) | szt. | 96
5.2 | endoskopowe kleszczyki hemostatyczne jednorazowego użytku dedykowane do tamowania krwawienia podczas ESD/mukozektomii z funkcją rotacji – dostępne rozmiary: typ gastroskopowy (1650 mm, do kanału 2.8 mm), typ kolonoskopowy (2300 mm, do kanału 3.2 mm) | szt. | 48
6. | Zestaw papillotomów wielokrotnego użytku (przystosowane do sterylizacji) dostosowanych do aparatu z kanałem roboczym 1250 mm (długość narzędzia 1950 mm, średnica dostosowana do kanału 2.8 mm):
6.1 | dwukanałowe (kanał cięciwy + roboczy) dostosowane do współpracy z prowadnikiem 0,035' | szt. | 6
6.2 | trójkanałowe (kanał cięciwy, kontrastu i prowadnika) o długości cięciwy 20 mm (dostępna długość „noska” 3 mm, 7 mm) dostosowane do współpracy z prowadnikiem 0,035’ | szt. | 120
6.3 | typu „pull” ze stabilizatorem utrzymującym kierunek cięcia o długości cięciwy 20 mm i długości „noska” 0 mm (przystosowany do nacięcia wstępnego (precut) | szt. | 6
6.4 | typu „pull/push” ze stabilizatorem kierunku cięcia dostosowany do zabiegów u pacjentów po operacji typu BII o długości cięciwy 20 mm długość „noska” 6 mm, typ noska zwężany | szt. | 2
6.5 | igłowe z długością igły 4 mm dostosowane do nacięcia wstępnego (precut) | szt. | 4
6.6 | uchwyt do papillotomów wielorazowych współpracujący z w/w | szt. | 30
Razem wartość netto
Razem kwota podatku VAT
Razem wartość brutto
…………….…………………..
data i podpis upoważnionego przedstawiciela Wykonawcy

## Pakiet nr 3
Załącznik Nr 3 do SIWZ
Pakiet nr 3
L.p | Przedmiot zamówienia | jednostka miary | Ilość | Cena jedn. netto | Wartość netto | Kwota podatku Vat | Wartość brutto | Nazwa Producenta | Nr katalogowy
A | B | C | D | E | F= DxE | G | H=(F+G) | I | J
1. | Klipsownica endoskopowa jednorazowa z załadowanym klipsem dostosowana do współpracy z aparatem z kanałem roboczym 2,8 mm , długość klipsownicy 2300 mm, umożliwiająca ponowne rozwarcie klipsa ze zmianą jego położenia po całkowitym zamknięciu (bez uwolnienia klipsa), z możliwością obrotu o 360 stopni w dowolna stronę z rozwarciem ramion klipsa o min. 16 mm | szt. | 60
2. | Zestaw do zabiegów endoskopowych wymagających założenia gumowych opasek – mukozektomia zmian w żołądku/przełyku oraz terapia żylaków przełyku (wymagana dostępność zestawów do terapii żylaków przełyku spełniających podane kryteria w jednakowej cenie z możliwością wyboru zestawu przez zamawiającego w zależności od aktualnych potrzeb) z oznaczeniem barwnym przedostatniej opaski, oferowanych w postaci zestawów kompletnych zmontowanych (zestaw zawierający wszystkie niezbędne do funkcjonowania elementy, w tym element uwalniający opaski – kołowrotek lub jego odpowiednik z możliwością blokady oraz element służący do przeciągnięcia linki uwalniającej opaski przez kanał roboczy aparatu):
2.1 | do mukozektomii do aparatów o średnicy 9,5 mm dystrybuowany łącznie z pętlą diatermiczną (z opcją usuwania metodą „na zimno”) dopasowaną do oferowanego zestawu (komplet) z urządzeniem uwalniającym opaski dostosowanym do przeprowadzenia narzędzia o średnicy 7F (element wprowadzany do kanału roboczego aparatu) zawierające minimum 6 opasek: | szt. | 10
2.2 | do terapii żylaków przełyku, dostosowany do aparatów o średnicy roboczej 9.2, 9.5 i 11 mm, zwierający 4, 6 lub 10 opasek | szt. | 300
3. | Zestaw papillotomów igłowych jednorazowego użytku dostosowanych do aparatu z kanałem roboczym 1250 mm o średnicy 3,2 mm, trójkanałowych współpracujących z prowadnikiem 0.035’ z długością igły regulowaną w zakresie 4-7 mm | szt. | 36
4. | Prowadniki endoskopowe jednorazowe jałowe do dróg żółciowych / trzustkowych z hydrofilną końcówką widoczna w rtg długości min. 5 cm, dostępne średnice 0.035’, 0.025’, 0,021’, dostępne końcówki proste i zagięte, o minimalnej długości prowadnika 480 cm | szt. | 100
5. | Zestaw do endoskopowej gastrostomii odżywczej (PEG – typu „pull”), dostępne średnice Fr 20 i 24, kompletny, niewymagający użycia dodatkowych akcesoriów, zawierający w składzie zestawu zatyczkę mocującą na pierścień zewnętrzny gastrostomii (PEG), jałową serwetę do obłożenia pola zabiegu oraz ostrze do nacięcia skóry i nożyczki, dostarczany z pętlą z plecionki stalowej umożliwiającą przeciągnięcie linki prowadzącej zestaw przez kanał roboczy aparatu oraz z linką do trakcji cewnika gastrostomijnego przez powłoki w spiralnej osłonie (spiralny tubus lub jego odpowiednik funkcjonalny) umożliwiającej zachowanie kształtu zabezpieczającego przed ostrymi zagięciami linki, posiadający na drenie PEG miarkę w jednostkach odległości umożliwiającą dopasowanie ewentualnej gastrostomii niskoprofilowej w razie jej wymiany, wymagane jest bezstopniowe (gładkie) połączenie drenu gastrostomii z grzybkiem uszczelniającym od strony żołądkowej) | szt. | 500
6. | Zestaw do urgensowego tamowania krwawień z wykorzystaniem proszku hemostatycznego (HemoSpray lub jego odpowiednik o odpowiadających właściwościach w szczególności gwarantujący możliwość usunięcia pozostałości użytego proszku z kanałów aparatu w przypadku jego zablokowania w warunkach pracowni bez konieczności angażowania serwisu endoskopu) – ze względu na przewidywany sposób użycia w sytuacjach urgensowych wymagane oferowanie zestawu na warunkach komisu z płatnością po zużyciu z gwarancją stałej dostępności min. 1 zestawu z możliwością jego niewykorzystania przez zamawiającego | szt. | 12
7. | Pętle do polipektomii endoskopowej heksagonalne 30x45 mm jednorazowego użytku zintegrowane z rękojeścią z obecnością podziałki na rękojeści ułatwiającej ocenę stopnia zaciśnięcia pętli | szt. | 200
8. | Zestaw balonów do ekstrakcji złogów z dróg żółciowych dostosowanych do współpracy z prowadnikiem 0,035’ (dopuszczalne zarówno jednorazowe, jak i wielokrotnego użytku) o stopniowanej średnicy rozprężenia balonu z czterema stopniami rozprężenia, dostępne zakresy 8,5-10-12-15mm oraz 12-15-18-20mm | szt. | 30
9. | Trójkanałowy papilotom z owalnym końcem - atraumatyczny, cięciwa tnąca 25 mm, zestaw z fabrycznie założonym prowadnikiem | szt. | 100
10. | Sonda żywieniowa do żywienia enteralnego zakładane do jelita czczego zakładana przez kanał endoskopu, dostępne średnice 8 i 10F, długość sondy 240 cm w zestawie ze współpracującym prowadnikiem oraz cewnikiem nosowym | szt. | 10
Razem wartość netto
Razem kwota podatku VAT
Razem wartość brutto
…………….…………………..
data i podpis upoważnionego przedstawiciela Wykonawcy

## Pakiet nr 4
Załącznik Nr 4 do SIWZ
Pakiet nr 4
L.p | Przedmiot zamówienia | jednostka miary | Ilość | Cena jedn. netto | Wartość netto | Kwota podatku Vat | Wartość brutto | Nazwa Producenta | Nr katalogowy
A | B | C | D | E | F= DxE | G | H=(F+G) | I | J
1. | Zestaw pętli diatermicznych jednorazowego użytku długość narzędzia min. 2400 mm średnica zewnętrzna do 2.4 mm zintegrowanych z rączką, posiadających certyfikację do usuwania polipów metodą „na zimno” (bez użycia prądu diatermicznego) z możliwością użycia diatermii w przypadku tego wymagającym (klasyczna polipektomia metodą „na gorąco”) wykonanych z plecionki z funkcją rotacji dostępne rozmiary pętli 10, 13, 15, 20, 25, 27, 30, 33mm, dostępne kształty okrągły, owalny, heksagonalny | szt. | 4000
2. | Klipsownica endoskopowa jednorazowa z załadowanym klipsem dostosowana do współpracy z aparatem z kanałem roboczym 2,8 mm, dostępna długość klipsownicy 1550 i min. 2300 mm, umożliwiająca ponowne rozwarcie klipsa ze zmianą jego położenia po całkowitym zamknięciu (bez uwolnienia klipsa), z możliwością obrotu o 360 stopni w dowolną stronę za pomocą dedykowanego pokrętła usytuowanego w rękojeści klipsownicy, szerokość rozwarcia ramion klipsa 11 mm | szt. | 60
3. | Zestaw do opaskowania żylaków przełyku z wykorzystaniem opasek wykonanych z materiału hipoalergicznego nie zawierających lateksu, zestaw z załadowanymi fabrycznie 7 opaskami, z mechaniczną i dźwiękową sygnalizacją momentu uwolnienia każdej opaski, dostosowany do współpracy z endoskopami o średnicy z zakresu 8.6-11.5 mm | szt. | 60
4. | Zestaw papillotomów jednorazowego użytku trójkanałowych zintegrowanych z rączką z funkcją rotacji i zmianą orientacji cięciwy tnącej, dostępne cięciwy 20 i 30 mm (monofilament), długość „noska” 5 mm, dostępne min. 3 średnice „noska”, fabrycznie załadowany prowadnik (dostępne średnice 0.035” i 0.025”) z hydrofilną widoczną w rtg końcówką, dostępne końcówki długości 5 cm, 10 cm oraz dwustronna 5 i 10 cm, prowadnik o wzmocnionej sztywności z dwukolorową powierzchnią ułatwiającą kontrolę wysunięcia, dostępne długości prowadnika 260 cm i 450 cm | szt. | 200
5. | Zestaw do poszerzania zwężeń w przewodzie pokarmowym z wykorzystaniem balonów ciśnieniowych zawierający:
5.1 | balony ciśnieniowe (dopuszczalne jednorazowe i wielorazowe) o zmiennej średnicy rozprężenia (typu CRE) dostosowanych do kanału roboczego 2,8 mm (typu TTS – balon zakładany przez kanał roboczy), długość narzędzia min.240 cm, dostępne średnice 6 – 8; 8 – 10; 10 – 12; 12 – 15; 15 – 18 i 18 – 20 mm, konstrukcja balonu umożliwiająca obserwację poszerzanego miejsca przez przeźroczysta ścianę balonu, wymagane certyfikowanie balonów do poszerzania brodawki dwunastniczej z intencją zabiegu usuwania złogów (wymagane dostarczenie potwierdzenia), cewnik balonów wyposażony w czytelne oznaczenie średnicy i odpowiadającego ciśnienia | szt. | 120
5.2 | Urządzenie pompujące wielokrotnego użytku współpracujące z w/w balonami wykorzystujące jednorazowe strzykawki pompujące z manometrem | szt. | 2
5.3 | Współpracujące strzykawki jednorazowego użytku z manometrem do pompowania w/w balonów ciśnieniowych certyfikowane do zakresu ciśnień 0-12 atm | szt. | 100
6. | Zestaw do wprowadzania metalowych protez samorozprężalnych do dróg żółciowych (zakładany przez aparat o kanale roboczym 3,8 mm, system „single action” dystrybuowany w postaci gotowej do użycia nie wymagającej montowania zestawu przed użyciem) wraz z protezą, dostępne długości protez z zakresu 4 – 8 cm, dostępne średnice protez z zakresu 8-10 mm, dostępne wersje niepokrywane i częściowo pokrywane (z niepokrywanymi końcami), wymagana konstrukcja zestawu umożliwiająca ponowne złożenie i repozycjonowanie protezy przy jej uwolnieniu do 50% długości oraz obecność znaczników widocznych w rtg określających położenie protezy i osiągnięcie punktu wysunięcia, po którym nie jest możliwe ponowne złożenie protezy | szt. | 12
7. | Zestaw do protezowania trzustki zawierający protezy trzustkowe (wymagana możliwość wizualizacji protezy w rtg na całej długości protezy – „cieniujące”); dostępne średnice 5F, dostępne długości protez 3, 4, 5, 7 cm, dostępne kształty: pojedynczy pigtail z zaczepem, pojedynczy pigtail bez zaczepu, prosta; wraz z dedykowanymi jednorazowymi zestawami wprowadzającymi współpracującymi z prowadnikiem 0.035’ | szt. | 150
8. | Zestaw balonów do ekstrakcji złogów z dróg żółciowych dostosowanych do współpracy z prowadnikiem 0,035’ (dopuszczalne zarówno jednorazowe, jak i wielokrotnego użytku) o stopniowanej średnicy rozprężenia w zakresie: 9 – 12, 12 – 15 i 15 – 18 mm, dostępne z ujściem kontrastu powyżej i poniżej balonu z markerem proksymalnym sygnalizującym położenie balonu, kształt balonu po napełnieniu zbliżony do walca, o średnica cewnika 7-5F, dostępne w komplecie ze skalibrowaną strzykawką do inflacji | szt. | 20
9. | Prowadniki endoskopowe jednorazowe, dostępne średnice: 0.025’, 0.035’ i 0.038’, dostępne długości: 2600 i 4500 mm z hydrofilną widoczną w rtg końcówką, dostępne końcówki długości 5 cm, 10 cm oraz dwustronna 5 i 10 cm, prosta i zagięta, prowadniki o wzmocnionej sztywności z dwukolorową powierzchnią ułatwiającą kontrolę wysunięcia, w części dystalnej pokryte tworzywem zmniejszającym tarcie i ułatwiającym wymianę narzędzi | szt. | 100
Razem wartość netto
Razem kwota podatku VAT
Razem wartość brutto
…………….…………………..
data i podpis upoważnionego przedstawiciela Wykonawcy

## Pakiet nr 5
Załącznik Nr 5 do SIWZ
Pakiet nr 5
L.p | Przedmiot zamówienia | jednostka miary | Ilość | Cena jedn. netto | Wartość netto | Kwota podatku Vat | Wartość brutto | Nazwa Producenta | Nr katalogowy
A | B | C | D | E | F= DxE | G | H=(F+G) | I | J
1. | Zestaw akcesoriów do diatermii EMED ES350 Argon oraz EMED endo i BOVA ARC 250:
1.1 | sondy do argonowej koagulacji plazmowej (APC) dostosowane do użytku z aparatem EMED ES350 Argon oraz EMED endo dostosowane do kanału roboczego długości 1700 mm (długości sond 2.2 i 3 m) wielokrotnego użytku dostosowane do endoskopów z kanałami roboczymi 2.8 oraz 3.2 mm | szt. | 60
1.2. | zestaw elektrod jednorazowych neutralnych dzielonych, hydrożel, rozmiar dla dorosłych, dostosowanych do użytku z aparatem EMED ES350 Argon oraz EMED endo i BOVA ARC 250 | szt. | 4000
Razem wartość netto
Razem kwota podatku VAT
Razem wartość brutto
…………….…………………..
data i podpis upoważnionego przedstawiciela Wykonawcy

## Pakiet nr 6
Załącznik Nr 6 do SIWZ
Pakiet nr 6
L.p | Przedmiot zamówienia | jednostka miary | Ilość | Cena jedn. netto | Wartość netto | Kwota podatku Vat | Wartość brutto | Nazwa Producenta | Nr katalogowy
A | B | C | D | E | F= DxE | G | H=(F+G) | I | J
1. | Zestaw kleszczyków biopsyjnych wielokrotnego użytku (łyżeczki owalne z okienkami) z wygładzeniem odcinka dystalnego części spiralnej kleszczyków zmniejszającym ryzyko zużycia kanału roboczego aparatu typ: gastroskopowy (kanał 2,8 mm długości 1050 mm – długość kleszczyków minimum 1300 mm), kolonoskopowy (kanał 3,2 mm długości 1700 mm), duodenoskopowy (kanał 2,8 mm długości 1300 mm) | szt. | 45
…………….…………………..
data i podpis upoważnionego przedstawiciela Wykonawcy

## Pakiet nr 7
Załącznik Nr 7 do SIWZ
Pakiet nr 7
L.p | Przedmiot zamówienia | jednostka miary | Ilość | Cena jedn. netto | Wartość netto | Kwota podatku Vat | Wartość brutto | Nazwa Producenta | Nr katalogowy
A | B | C | D | E | F= DxE | G | H=(F+G) | I | J
1. | Zestaw kleszczyków biopsyjnych wielokrotnego użytku (łyżeczki owalne z okienkami) o średnicy i twardości dostosowanych do pobierania wycinków z wnętrza dróg żółciowych w trakcie ECPW dostosowanych do współpracy z cewnikiem (jednorazowego użytku) wprowadzającym umożliwiającym przeprowadzenie kleszczyków przez cewnik z ich wysunięciem w miejscu zmiany do pobrania biopsji (możliwość pracy przy zagięciu wysuniętych kleszczyków elewatorem aparatu) - dostosowane do współpracy z aparatem o kanale roboczym średnicy 2,8 i długości 1300 mm:
a. | cewniki | szt. | 20
b. | kleszczyki | szt. | 4
Razem wartość netto
Razem kwota podatku VAT
Razem wartość brutto
…………….…………………..
data i podpis upoważnionego przedstawiciela Wykonawcy

## Pakiet nr 8
Załącznik Nr 8 do SIWZ
Pakiet nr 8
L.p | Przedmiot zamówienia | jednostka miary | Ilość | Cena jedn. netto | Wartość netto | Kwota podatku Vat | Wartość brutto | Nazwa Producenta | Nr katalogowy
A | B | C | D | E | F= DxE | G | H=(F+G) | I | J
1. | Zestaw szczotek cytologicznych endoskopowych do dróg żółciowych dostosowanych do aparatów z kanałem 2,8 mm x 1300 mm min. dwukanałowych (z kanałem do prowadnika 0,035”), zintegrowanych z rączką, wymagana obecność znacznika widocznego w fluoroskopii rtg umożliwiającego pozycjonowanie przed wysunięciem/otwarciem szczotki, wymagana konstrukcja umożliwiająca kilkukrotny cykl wysunięcia/otwarcia szczotki przy zmianie jej pozycjonowania | szt. | 80
…………….…………………..
data i podpis upoważnionego przedstawiciela Wykonawcy

## Pakiet nr 9
Załącznik Nr 9 do SIWZ
Pakiet nr 9
L.p | Przedmiot zamówienia | jednostka miary | Ilość | Cena jedn. netto | Wartość netto | Kwota podatku Vat | Wartość brutto | Nazwa Producenta | Nr katalogowy
A | B | C | D | E | F= DxE | G | H=(F+G) | I | J
1. | Igły endoskopowe jednorazowego użytku dostosowane do współpracy z aparatem o kanale roboczym o średnicy 2,8 mm i długości 1700 mm długość narzędzia min. 2300 mm o konstrukcji końca dystalnego umożliwiającej wielokrotne wsuwanie i wysuwanie igły przy zagiętym aparacie (wzmocnienie osłonki), konstrukcja osłonki odporna na załamania, powierzchnia zewnętrzna zabezpieczająca przed uszkodzeniem kanału roboczego aparatu (gładka o powierzchni zmniejszającej tarcie) : średnice igieł 0.5 i 0.6 mm, długości igły 3, 4 i 5 mm. | szt. | 5000
…………….…………………..
data i podpis upoważnionego przedstawiciela Wykonawcy

## Pakiet nr 10
Załącznik Nr 10 do SIWZ
Pakiet nr 10
L.p | Przedmiot zamówienia | jednostka miary | Ilość | Cena jedn. netto | Wartość netto | Kwota podatku Vat | Wartość brutto | Nazwa Producenta | Nr katalogowy
A | B | C | D | E | F= DxE | G | H=(F+G) | I | J
1. | Endoskopowe kleszczyki hemostatyczne wielokrotnego użytku dedykowane do tamowania krwawienia podczas endoskopii z funkcją rotacji – dostępne rozmiary: typ gastroskopowy (1650 mm, do kanału 2.8 mm), typ kolonoskopowy (2300 mm, do kanału 3.2 mm) | szt. | 12
…………….…………………..
data i podpis upoważnionego przedstawiciela Wykonawcy

## Pakiet nr 11
Załącznik Nr 11 do SIWZ
Pakiet nr 11
L.p | Przedmiot zamówienia | jednostka miary | Ilość | Cena jedn. netto | Wartość netto | Kwota podatku Vat | Wartość brutto | Nazwa Producenta | Nr katalogowy
A | B | C | D | E | F= DxE | G | H=(F+G) | I | J
1. | Zestaw do odzyskiwania polipów przez kanał roboczy kolonoskopu (tzw. „pułapka na polipy”) umożliwiający odzyskanie materiału bez odłączania pułapki nieposiadający możliwości segregacji pobieranego materiału - niewymagający wyboru miejsca odzyskania materiału – przeznaczony do pobrania materiału z jednego miejsca (z wymienną „szufladką”) | szt. | 24
…………….…………………..
data i podpis upoważnionego przedstawiciela Wykonawcy

## Pakiet nr 12
Załącznik Nr 12 do SIWZ
Pakiet nr 12
L.p | Przedmiot zamówienia | jednostka miary | Ilość | Cena jedn. netto | Wartość netto | Kwota podatku Vat | Wartość brutto | Nazwa Producenta | Nr katalogowy
A | B | C | D | E | F= DxE | G | H=(F+G) | I | J
1. | Zestaw do wykonywania oznaczeń endoskopowych permanentych w postaci jałowego barwnika zawierającego niepirogenną zawiesinę cząsteczek węgla (nie dopuszczalne zestawy oparte o inne barwniki, zwłaszcza nie dopuszczalne zestawy zawierające w składzie tusz indyjski („India Ink”), dystrybuowane w postaci strzykawek z czynnikiem gotowych do natychmiastowego użytku z ilością 5 ml barwnika w strzykawce | ampułkostrzykawka = 5 ml | 100
…………….…………………..
data i podpis upoważnionego przedstawiciela Wykonawcy

## Pakiet nr 13
Załącznik Nr 13 do SIWZ
Pakiet nr 13
L.p | Przedmiot zamówienia | jednostka miary | Ilość | Cena jedn. netto | Wartość netto | Kwota podatku Vat | Wartość brutto | Nazwa Producenta | Nr katalogowy
A | B | C | D | E | F= DxE | G | H=(F+G) | I | J
1. | Zestaw do barwienia podśluzówkowego (w trakcie dysekcji) w postaci jałowego niepirogennego roztworu indygokarminu dystrybuowany w postaci ampułek lub ampułkostrzykawek z czynnikiem gotowym do natychmiastowego użytku; ampułkostrzyki zawierające po min. 5 ml (dopuszczalne do 20 ml) barwnika | ampułkostrzykawka = min. 5 ml | 100
…………….…………………..
data i podpis upoważnionego przedstawiciela Wykonawcy

## Pakiet nr 14
Załącznik Nr 14 do SIWZ
Pakiet nr 14
L.p | Przedmiot zamówienia | jednostka miary | Ilość | Cena jedn. netto | Wartość netto | Kwota podatku Vat | Wartość brutto | Nazwa Producenta | Nr katalogowy
A | B | C | D | E | F= DxE | G | H=(F+G) | I | J
1. | Szczypce chwytające wielokrotnego użytku dostosowane do współpracy z aparatem o kanale roboczym średnicy 2,8 mm o długości 1300 mm z funkcją rotacji do pozycjonowania i usuwania stentów 7-14F (o zwiększonej sile nacisku) z końcówkami typu „ząb szczura” :
1.1 | o szerokości rozwarcia 15-16 mm | szt. | 6
1.2 | o szerokości rozwarcia 19-20 mm | szt. | 4
Razem wartość netto
Razem kwota podatku VAT
Razem wartość brutto
…………….…………………..
data i podpis upoważnionego przedstawiciela Wykonawcy

## Pakiet nr 15
Załącznik Nr 15 do SIWZ
Pakiet nr 15
L.p | Przedmiot zamówienia | jednostka miary | Ilość | Cena jedn. netto | Wartość netto | Kwota podatku Vat | Wartość brutto | Nazwa Producenta | Nr katalogowy
A | B | C | D | E | F= DxE | G | H=(F+G) | I | J
1. | Zestaw tuby typu „overtube” dostosowany do współpracy z aparatami Olympus GIF-Q165, Olympus GIF-Q160, Pentax EG-2990 wielokrotnego użytku (dopuszczalne jednorazowe) | szt. | 2
…………….…………………..
data i podpis upoważnionego przedstawiciela Wykonawcy

## Pakiet nr 16
Załącznik Nr 16 do SIWZ
Pakiet nr 16
L.p | Przedmiot zamówienia | jednostka miary | Ilość | Cena jedn. netto | Wartość netto | Kwota podatku Vat | Wartość brutto | Nazwa Producenta | Nr katalogowy
A | B | C | D | E | F= DxE | G | H=(F+G) | I | J
1. | Zestaw papillotomów igłowych trójkanałowych (kanał noża igłowego, prowadnika i kontrastu) dostosowanych do aparatu z kanałem roboczym 1250 mm o średnicy 3,2 mm wielorazowego użytku dostosowane do współpracy z prowadnikiem 0,035’ z regulacją długości igły w zakresie 4-7 mm | szt. | 20
…………….…………………..
data i podpis upoważnionego przedstawiciela Wykonawcy

## Pakiet nr 17
Załącznik Nr 17 do SIWZ
Pakiet nr 17
L.p | Przedmiot zamówienia | jednostka miary | Ilość | Cena jedn. netto | Wartość netto | Kwota podatku Vat | Wartość brutto | Nazwa Producenta | Nr katalogowy
A | B | C | D | E | F= DxE | G | H=(F+G) | I | J
1. | Zestaw cewników wielorazowego użytku dostosowanych do prowadników 0,035’ z możliwością podawania kontrastu przy wprowadzonym prowadniku o końcówce stożkowatej współpracujących z kanałem roboczym 2.8 mm x1700 mm (minimalna długość narzędzia 2400 mm) | szt. | 20
…………….…………………..
data i podpis upoważnionego przedstawiciela Wykonawcy

## Pakiet nr 18
Załącznik Nr 18 do SIWZ
Pakiet nr 18
L.p | Przedmiot zamówienia | jednostka miary | Ilość | Cena jedn. netto | Wartość netto | Kwota podatku Vat | Wartość brutto | Nazwa Producenta | Nr katalogowy
A | B | C | D | E | F= DxE | G | H=(F+G) | I | J
1. | Prowadniki endoskopowe jednorazowe jałowe z końcówką atraumatyczna hydrofilną o długości kin. 5 cm, średnica prowadnika 0,035’ długość minimalna 450 cm – wymagana wizualizacja minimum końcówki giętkiej prowadnika w rtg, znakowanie powierzchni umożliwiające wizualną kontrolę stopnia wysunięcia prowadnika (dwukolorowa), dostępna końcówka prosta i zagięta (typu „J”) | szt. | 600
…………….…………………..
data i podpis upoważnionego przedstawiciela Wykonawcy

## Pakiet nr 19
Załącznik Nr 19 do SIWZ
Pakiet nr 19
L.p |  | jednostka miary | Ilość | Cena jedn. netto | Wartość netto | Kwota podatku Vat | Wartość brutto | Nazwa Producenta | Nr katalogowy
A | B | C | D | E | F= DxE | G | H=(F+G) | I | J
1. | Zestaw do ekstrakcji złogów wielokrotnego użytku zawierający:
1.1 | koszyki ekstrakcyjne wielokrotnego użytku z pamięcią kształtu (przystosowane do sterylizacji) nitinolowych (dopuszczalne zastosowanie innego odpowiadającego właściwościami materiału) dostosowane do współpracy z aparatami o długości kanału roboczego 1250 mm o średnicy 3,2 mm, dostępne średnice koszyka z zakresu 12-15mm, 20mm, 25 mm | szt. | 40
1.2 | rękojeść wielokrotnego użytku do w/w koszyków (w przypadku oferowania koszyków, w których rękojeść nie jest zintegrowana z koszykiem) | szt. | 6
Razem wartość netto
Razem kwota podatku VAT
Razem wartość brutto
…………….…………………..
data i podpis upoważnionego przedstawiciela Wykonawcy

## Pakiet nr 20
Załącznik Nr 20 do SIWZ
Pakiet nr 20
L.p | Przedmiot zamówienia | jednostka miary | Ilość | Cena jedn. netto | Wartość netto | Kwota podatku Vat | Wartość brutto | Nazwa Producenta | Nr katalogowy
A | B | C | D | E | F= DxE | G | H=(F+G) | I | J
1. | Zestaw do ekstrakcji złogów wielokrotnego użytku zawierający:
1.1 | koszyki ekstrakcyjne wielokrotnego użytku z pamięcią kształtu (przystosowane do sterylizacji) 8-drutowe dostosowane do współpracy z aparatami o długości kanału roboczego 1250 mm o średnicy 3,2 mm, dostępne średnice koszyka z zakresu 15mm, 20mm, 25 mm | szt. | 10
1.2 | rękojeść wielokrotnego użytku do w/w koszyków (w przypadku oferowania koszyków, w których rękojeść nie jest zintegrowana z koszykiem) | szt. | 2
Razem wartość netto
Razem kwota podatku VAT
Razem wartość brutto
…………….…………………..
data i podpis upoważnionego przedstawiciela Wykonawcy

## Pakiet nr 21
Załącznik Nr 21 do SIWZ
Pakiet nr 21
L.p | Przedmiot zamówienia | jednostka miary | Ilość | Cena jedn. netto | Wartość netto | Kwota podatku Vat | Wartość brutto | Nazwa Producenta | Nr katalogowy
A | B | C | D | E | F= DxE | G | H=(F+G) | I | J
1. | Zestaw stopniowanych cewników rozszerzających do poszerzania dróg żółciowych stopniowych typu Cotton (lub odpowiednik) dostosowanych do pracy z aparatem o kanale roboczym 3,6 i długości 1350 mm dostosowane do pracy z prowadnikiem 0.035’, dostępne wymiary 5-7-8,5 F oraz 5-7-10 F | szt. | 12
…………….…………………..
data i podpis upoważnionego przedstawiciela Wykonawcy

## Pakiet nr 22
Załącznik Nr 22 do SIWZ
Pakiet nr 22
L.p | Przedmiot zamówienia | jednostka miary | Ilość | Cena jedn. netto | Wartość netto | Kwota podatku Vat | Wartość brutto | Nazwa Producenta | Nr katalogowy
A | B | C | D | E | F= DxE | G | H=(F+G) | I | J
1. | Zestaw do protezowania dróg żółciowych zawierający
1.1 | protezy żółciowe (wymagana możliwość wizualizacji protezy w rtg na całej długości protezy – „cieniujące”); dostępne średnice 7F, 8.5F i 10F, dostępne długości protez 7, 9, 12 (dopuszczalne 11 cm), 15 cm (dopuszczalne 14 cm), dostępne kształty proste dwuzaczepowe i proste wstępnie zagięte, zwężany koniec ułatwiający wprowadzanie protezy, znacznik endoskopowy na końcu dwunastniczym ułatwiający kontrolę optyczna wprowadzenia protezy | szt. | 500
1.2 | jednorazowe zestawy do wprowadzania protez żółciowych typu „single action” – fabrycznie zmontowane (cewnik wiodący i popychacz połączone w sposób trwały ustalający ich wzajemne położenie z możliwością ich rozłączenia w wymaganym momencie w trakcie zabiegu), z obecnością portu umożliwiającego podanie kontrastu przy założonym prowadniku, współpracujące z prowadnikiem 0.035’, z minimum jednym znacznikiem umożliwiającym lokalizację końca cewnika wiodącego w rtg, dostępne dla protez 8.5F i 10F | szt. | 450
1.3 | jednorazowe zestawy do wprowadzania protez żółciowych 7F współpracujące z prowadnikiem 0.035’ | szt. | 40
Razem wartość netto
Razem kwota podatku VAT
Razem wartość brutto
…………….…………………..
data i podpis upoważnionego przedstawiciela Wykonawcy

## Pakiet nr 23
Załącznik Nr 23 do SIWZ
Pakiet nr 23
L.p | Przedmiot zamówienia | jednostka miary | Ilość | Cena jedn. netto | Wartość netto | Kwota podatku Vat | Wartość brutto | Nazwa Producenta | Nr katalogowy
A | B | C | D | E | F= DxE | G | H=(F+G) | I | J
1. | Zestaw do protezowania dróg żółciowych zawierający protezy żółciowe (wymagana możliwość wizualizacji protezy w rtg na całej długości protezy – „cieniujące”); dostępne średnice 8.5F i 10F, dostępne długości protez 7, 9, 12 (dopuszczalne 11 cm), 15 cm (dopuszczalne 14 cm), dostępne kształty pojedynczy i podwójny pigtail wraz z dedykowanymi jednorazowymi zestawami wprowadzającymi wstępnie zmontowanymi (cewnik wiodący i popychacz połączone w sposób trwały ustalający ich wzajemne położenie z możliwością ich rozłączenia w wybranym momencie w trakcie zabiegu) z portem umożliwiającym podanie kontrastu współpracującymi z prowadnikiem 0.035’, z minimum jednym znacznikiem umożliwiającym lokalizację końca cewnika wiodącego w rtg | szt. | 50
…………….…………………..
data i podpis upoważnionego przedstawiciela Wykonawcy

## Pakiet nr 24
Załącznik Nr 24 do SIWZ
Pakiet nr 24
L.p | Przedmiot zamówienia | jednostka miary | Ilość | Cena jedn. netto | Wartość netto | Kwota podatku Vat | Wartość brutto | Nazwa Producenta | Nr katalogowy
A | B | C | D | E | F= DxE | G | H=(F+G) | I | J
1. | Zestawy wielorazowego użytku do wprowadzania protez do dróg żółciowych (wymagany min. 1 znacznik radiologiczny oraz możliwość połączenia popychacza z cewnikiem wiodącym w sposób trwały ustalającego ich wzajemne położenie z możliwością rozłączenia w trakcie zabiegu) do protez 8,5 F złożony (cewnik wiodący i popychacz) | szt. | 40
…………….…………………..
data i podpis upoważnionego przedstawiciela Wykonawcy

## Pakiet nr 25
Załącznik Nr 25 do SIWZ
Pakiet nr 25
L.p | Przedmiot zamówienia | jednostka miary | Ilość | Cena jedn. netto | Wartość netto | Kwota podatku Vat | Wartość brutto | Nazwa Producenta | Nr katalogowy
A | B | C | D | E | F= DxE | G | H=(F+G) | I | J
1. | Zestaw do wprowadzania protez trzustkowych wraz z protezami (7F typu „S”) – dopuszczalna możliwość osobnego dostarczenia zestawów i współpracujących protez, długość protezy w zakresie 60-80 mm | szt. | 10
…………….…………………..
data i podpis upoważnionego przedstawiciela Wykonawcy

## Pakiet nr 26
Załącznik Nr 26 do SIWZ
Pakiet nr 26
L.p | Przedmiot zamówienia | jednostka miary | Ilość | Cena jedn. netto | Wartość netto | Kwota podatku Vat | Wartość brutto | Nazwa Producenta | Nr katalogowy
A | B | C | D | E | F= DxE | G | H=(F+G) | I | J
1. | Zestaw sond nosowo-żółciowych o końcówce standardowej do przewodu żółciowego wspólnego7F (zestaw kompletny zawierający sondę, cewnik nosowy i łącznik) | szt. | 6
…………….…………………..
data i podpis upoważnionego przedstawiciela Wykonawcy

## Pakiet nr 27
Załącznik Nr 27 do SIWZ
Pakiet nr 27
L.p | Przedmiot zamówienia | jednostka miary | Ilość | Cena jedn. netto | Wartość netto | Kwota podatku Vat | Wartość brutto | Nazwa Producenta | Nr katalogowy
A | B | C | D | E | F= DxE | G | H=(F+G) | I | J
1. | Zestaw do poszerzania achalazji z użyciem balonów niskociśnieniowych zawierający:
1.1 | balony jednorazowego lub wielokrotnego użytku, dostępne średnice balonów 30 mm i 35 mm | szt. | 12
1.2 | urządzenie pompujące zgodne z w/w: | szt. | 12*
Razem wartość netto
Razem kwota podatku VAT
Razem wartość brutto
* w przypadku urządzenia wielorazowego użytku w ilości 2 szt.; w przypadku oferowania urządzenia jednorazowego użytku w ilości 12 szt. Proszę o wpisanie wybranej ilości.
…………….…………………..
data i podpis upoważnionego przedstawiciela Wykonawcy

## Pakiet nr 28
Załącznik Nr 28 do SIWZ
Pakiet nr 28
L.p | Przedmiot zamówienia | jednostka miary | Ilość | Cena jedn. netto | Wartość netto | Kwota podatku Vat | Wartość brutto | Nazwa Producenta | Nr katalogowy
A | B | C | D | E | F= DxE | G | H=(F+G) | I | J
1. | Zestaw do wprowadzania metalowych protez samorozprężalnych przełykowych (wykonane z nitinolu lub materiału równoważnego) typu „single action” dostosowany do współpracy z prowadnikiem 0,035” wraz z protezą, z uwalnialną oliwką lub systemem równoważnym umożliwiającym usunięcie zestawu przy niepełnym rozprężeniu protezy i dedykowanym prowadnikiem (dopuszczalne dostarczenie osobno zgodnego prowadnika) – o długości umożliwiającej wprowadzenie zestawu na prowadnik przeprowadzony przez zwężenie (min. 450 cm), wymagane zastosowanie systemu wprowadzającego umożliwiającego powtórne zamknięcie protezy przy jej niepełnym uwolnieniu (z markerem widocznym w rtg określającym granicę uwolnienia umożliwiającą powtórne złożenie) celem repozycji, średnica protezy po rozprężeniu z zakresu 18-22mm, częściowo powlekane i całkowicie powlekane, z zastawką antyrefluksową i bez zastawki,długośc protezy z zakresu 8-15 cm: | szt. | 24
…………….…………………..
data i podpis upoważnionego przedstawiciela Wykonawcy

## Pakiet nr 29
Załącznik Nr 29 do SIWZ
Pakiet nr 29
L.p | Przedmiot zamówienia | jednostka miary | Ilość | Cena jedn. netto | Wartość netto | Kwota podatku Vat | Wartość brutto | Nazwa Producenta | Nr katalogowy
A | B | C | D | E | F= DxE | G | H=(F+G) | I | J
1. | Zestaw do wprowadzania metalowych protez samorozprężalnych dwunastniczych niepowlekanych (wykonane z nitinolu lub materiału równoważnego) dostosowany do współpracy z aparatem o kanale roboczym 3,6 mm x 1300 mm (wymagana możliwość zakładania przez kanał roboczy endoskopu!) dostosowane do prowadnika 0,035” wraz z protezą i dedykowanym prowadnikiem (dopuszczalne dostarczenie osobno zgodnego prowadnika– o długości umożliwiającej wprowadzenie zestawu na prowadnik przeprowadzony przez zwężenie - min. 450 cm), średnica protezy po rozprężeniu z zakresu 20-26 mm, długość z zakresu 6-12 cm | szt. | 2
…………….…………………..
data i podpis upoważnionego przedstawiciela Wykonawcy

## Pakiet nr 30
Załącznik Nr 30 do SIWZ
Pakiet nr 30
L.p | Przedmiot zamówienia | jednostka miary | Ilość | Cena jedn. netto | Wartość netto | kwota podatku Vat | Wartość brutto | Nazwa Producenta | Nr katalogowy
A | B | C | D | E | F= DxE | G | H=(F+G) | I | J
1. | Zestaw do wprowadzania metalowych protez samorozprężalnych jelitowych (wykonane z nitinolu lub materiału równoważnego) dostosowany do współpracy z aparatem o kanale roboczym 3,7 mm x 1700 mm (wymagana możliwość zakładania przez kanał roboczy endoskopu!) dostosowane do prowadnika 0,035” wraz z protezą i prowadnikiem (dopuszczalna możliwość dostarczenia zgodnego prowadnika osobno– o długości umożliwiającej wprowadzenie zestawu na prowadnik przeprowadzony przez zwężenie - min. 450 cm), wymagane zastosowanie systemu wprowadzającego umożliwiającego powtórne zamknięcie protezy przy jej niepełnym uwolnieniu (z markerem widocznym w rtg określającym granicę uwolnienia umożliwiającą powtórne złożenie) celem repozycji, dostepne średnice protezy po rozprężeniu z zakresu 20-24 i 24-28 mm, długości protezy z zakresu 6-12 cm | szt. | 18
…………….…………………..
data i podpis upoważnionego przedstawiciela Wykonawcy

## Pakiet nr 31
Załącznik Nr 31 do SIWZ
Pakiet nr 31
L.p | Przedmiot zamówienia | jednostka miary | Ilość | Cena jedn. netto | Wartość netto | Kwota podatku Vat | Wartość brutto | Nazwa Producenta | Nr katalogowy
A | B | C | D | E | F= DxE | G | H=(F+G) | I | J
1. | Zestaw do endoskopowej gastrostomii odżywczej (PEG – typu „pull”) o średnicy Fr 16-18, kompletny, niewymagający użycia dodatkowych akcesoriów, zawierający w składzie zestawu zatyczkę mocującą na pierścień zewnętrzny gastrostomii (PEG), dostarczany z pętlą z plecionki stalowej umożliwiającą przeciągnięcie linki prowadzącej zestaw przez kanał roboczy aparatu oraz z linką do trakcji cewnika gastrostomijnego przez powłoki w spiralnej osłonie (spiralny tubus lub jego odpowiednik funkcjonalny) umożliwiającej zachowanie kształtu zabezpieczającego przed ostrymi zagięciami linki, posiadający na drenie PEG miarkę w jednostkach odległości umożliwiającą dopasowanie ewentualnej gastrostomii niskoprofilowej w razie jej wymiany, wymagane jest bezstopniowe (gładkie) połączenie drenu gastrostomii z grzybkiem uszczelniającym od strony żołądkowej) | szt. | 40
…………….…………………..
data i podpis upoważnionego przedstawiciela Wykonawcy

## Pakiet nr 32
Załącznik Nr 32 do SIWZ
Pakiet nr 32
L.p | Przedmiot zamówienia | jednostka miary | Ilość | Cena jedn. netto | Wartość netto | Kwota podatku Vat | Wartość brutto | Nazwa Producenta | Nr katalogowy
A | B | C | D | E | F= DxE | G | H=(F+G) | I | J
1. | Zestaw do endoskopowej gastro-jejunostomii odżywczej (PEG-J/PEJ – typu „pull”) o średnicy zestawu gastrostomijnego min CH 20-24, kompletny niewymagający użycia dodatkowych akcesoriów, zawierający w składzie zestawu zatyczkę mocującą na pierścień zewnętrzny gastrostomii (PEG), jałową serwetę do obłożenia pola zabiegu oraz ostrze do nacięcia skóry | szt. | 8
…………….…………………..
data i podpis upoważnionego przedstawiciela Wykonawcy

## Pakiet nr 33
Załącznik Nr 33 do SIWZ
Pakiet nr 33
L.p | Przedmiot zamówienia | jednostka miary | Ilość | Cena jedn. netto | Wartość netto | Kwota podatku Vat | Wartość brutto | Nazwa Producenta | Nr katalogowy
A | B | C | D | E | F= DxE | G | H=(F+G) | I | J
1. | Zestaw gastrostomii odżywczej niskoprofilowej do wymiany zestawów PEG bez użycia endoskopu – wymagana dostępność różnych rozmiarów w jednej cenie dostępnych na życzenie zamawiającego w zależności od bieżących potrzeb – zestaw kompletny nie wymagający użycia dodatkowych akcesoriów | szt. | 24
…………….…………………..
data i podpis upoważnionego przedstawiciela Wykonawcy

## Pakiet nr 34
Załącznik Nr 34 do SIWZ
Pakiet nr 34
L.p | Przedmiot zamówienia | jednostka miary | Ilość | Cena jedn. netto | Wartość netto | Kwota podatku Vat | Wartość brutto | Nazwa Producenta | Nr katalogowy
A | B | C | D | E | F= DxE | G | H=(F+G) | I | J
1. | Zestaw ustników jednorazowego użytku, niewymagających wstępnej dezynfekcji przed użyciem, wraz z silikonową (lub z analogicznego materiału – nie z tkaniny ani materiału zawierającego włókna) opaską mocującą w rozmiarze „dla dorosłych” o średnicy umożliwiającej stosowanie endoskopów ultrasonograficznych Olympus GF-UM160 i UCT-160OL5, nie zawierających lateksu, konstrukcja zaczepu mocującego pasek ustnika umożliwiająca przeprowadzenie rurki intubacyjnej | szt. | 8000
…………….…………………..
data i podpis upoważnionego przedstawiciela Wykonawcy

## Pakiet nr 35
Załącznik Nr 35 do SIWZ
Pakiet nr 35
L.p | Przedmiot zamówienia | jednostka miary | Ilość | Cena jedn. netto | Wartość netto | Kwota podatku Vat | Wartość brutto | Nazwa Producenta | Nr katalogowy
A | B | C | D | E | F= DxE | G | H=(F+G) | I | J
1. | Zestaw ustników jednorazowego użytku, niewymagających wstępnej dezynfekcji przed użyciem, wraz z silikonową (lub z analogicznego materiału – nie z tkaniny ani materiału zawierającego włókna) opaską mocującą w rozmiarze „pediatrycznym” o średnicy umożliwiającej stosowanie gastroskopów Olympus GIF-Q160 i GIF-Q165 | szt. | 1000
…………….…………………..
data i podpis upoważnionego przedstawiciela Wykonawcy

## Pakiet nr 36
Załącznik Nr 36 do SIWZ
Pakiet nr 36
L.p | Przedmiot zamówienia | jednostka miary | Ilość | Cena jedn. netto | Wartość netto | kwota podatku Vat | Wartość brutto | Nazwa Producenta | Nr katalogowy
A | B | C | D | E | F= DxE | G | H=(F+G) | I | J
1. | Jednorazowe osłony dla pacjentów poddawanych kolonoskopii z włókniny (typu „majtki do kolonoskopii” z rozcięciem), nieprzejrzyste – rozmiar uniwersalny (dostosowany także dla pacjentów otyłych), w przypadku dostępności różnych rozmiarów z zagwarantowaną możliwością dowolnego wyboru rozmiaru (w zależności od potrzeb) z zachowaniem jednakowej ceny jednostkowej. | szt. | 8000
…………….…………………..
data i podpis upoważnionego przedstawiciela Wykonawcy

## Pakiet nr 37
Załącznik Nr 37 do SIWZ
Pakiet nr 37
L.p | Przedmiot zamówienia | jednostka miary | Ilość | Cena jedn. netto | Wartość netto | Kwota podatku Vat | Wartość brutto | Nazwa Producenta | Nr katalogowy
A | B | C | D | E | F= DxE | G | H=(F+G) | I | J
1. | Jednorazowe osłony z włókniny (typu „śliniak stomatologiczny” z osłoną barku) rozmiar uniwersalny a w przypadku systemu oferującego różne rozmiary z zagwarantowaną możliwością doboru zamawianego rozmiaru w zależności od potrzeb z pełnego oferowanego asortymentu z zachowaniem jednakowej ceny jednostkowej. | szt. | 8000
…………….…………………..
data i podpis upoważnionego przedstawiciela Wykonawcy

## Pakiet nr 38
Załącznik Nr 38 do SIWZ
Pakiet nr 38
L.p | Przedmiot zamówienia | jednostka miary | Ilość | Cena jedn. netto | Wartość netto | Kwota podatku Vat | Wartość brutto | Nazwa Producenta | Nr katalogowy
A | B | C | D | E | F= DxE | G | H=(F+G) | I | J
1. | Zestaw materiałów do użytkowanego systemu do przenoszenia/transportu endoskopów w stanie umożliwiającym bezpośredni użytek endoskopu CleanaScope zawierający:
1.1 | zestaw jałowych wkładów (wyłożeń) do użytkowanego systemu CleanaScope (składający się z zestawów zawierających min. 2 wyłożenia czytelnie oznakowane „jałowy”/”niejałowy” – lub analogicznie – pakowanych jako samodzielny pakiet w opakowaniu zbiorczym, definiowanych jako kompletny zestaw do przenoszenia 1 aparatu przed i po wykonaniu endoskopii) | szt. | 10000
1.2 | dozownik ścienny na zestawy wkładek do w/w wkładek | szt. | 2
1.3 | zestaw transportowy składający się z tacy transportowej wraz ze współpracującą pokrywą do w/w systemu | szt. | 8
1.4 | gąbki fabrycznie nasączone roztworem myjąco-dezynfekującym jednorazowego użytku do wstępnego mycia/dezynfekcji endoskopu w miejscu jego użycia przed załadowaniem użytego endoskopu do systemu transportowego | szt. | 12000
Razem wartość netto
Razem kwota podatku VAT
Razem wartość brutto
…………….…………………..
data i podpis upoważnionego przedstawiciela Wykonawcy

## Pakiet nr 39
Załącznik Nr 39 do SIWZ
Pakiet nr 39
L.p | Przedmiot zamówienia | jednostka miary | Ilość | Cena jedn. netto | Wartość netto | Kwota podatku Vat | Wartość brutto | Nazwa Producenta | Nr katalogowy
A | B | C | D | E | F= DxE | G | H=(F+G) | I | J
1. | Zestaw jednorazowych koszulek ochronnych do sondy pomiarowej manometrii przełykowej wysokiej rozdzielczości systemu Manoscan 360º nie wymagających dezynfekcji przed użyciem | szt. | 600
…………….…………………..
data i podpis upoważnionego przedstawiciela Wykonawcy

## Pakiet nr 40
Załącznik Nr 40 do SIWZ
Pakiet nr 40
L.p | Przedmiot zamówienia | jednostka miary | Ilość | Cena jedn. netto | Wartość netto | Kwota podatku Vat | Wartość brutto | Nazwa Producenta | Nr katalogowy
A | B | C | D | E | F= DxE | G | H=(F+G) | I | J
1. | Zestaw szczotek jednorazowych do mycia endoskopów (dopuszczana dystrybucja zarówno w zestawie stanowiącym fabryczną całość, jak i osobno w postaci dwóch uzupełniających się zestawów):
1.1 | do mycia gniazd endoskopów: dostosowane do aparatów Olympus serii GIF-Q160; GIF-Q165; CF-Q165; CF-H180 oraz Pentax EG-2990, EG-3490 | szt. | 12000
1.2 | szczotki dwustronne do czyszczenia kanałów roboczych aparatów Olympus serii GIF-Q160; GIF-Q165; CF-Q165; CF-H180 oraz Pentax EG-2990, EG-3490 partiami w okresie obowiązywania umowy | szt. | 12000
Razem wartość netto
Razem kwota podatku VAT
Razem wartość brutto
…………….…………………..
data i podpis upoważnionego przedstawiciela Wykonawcy

## Pakiet nr 41
Załącznik Nr 41 do SIWZ
Pakiet nr 41
L.p | Przedmiot zamówienia | jednostka miary | Ilość | Cena jedn. netto | Wartość netto | Kwota podatku Vat | Wartość brutto | Nazwa Producenta | Nr katalogowy
A | B | C | D | E | F= DxE | G | H=(F+G) | I | J
1. | Zestaw szczotek jednorazowych dedykowanych do mycia duodenoskopów Olympus TJF-145 kompletny (umożliwiający mycie kanałów, gniazd zaworów i elewatora, dopuszczana dystrybucja zarówno w zestawie stanowiącym fabryczną całość, jak i osobno w postaci uzupełniających się zestawów), wymagane potwierdzenie przez producenta w/w endoskopów spełniania przez oferowany zestaw wymogów zgodnych z aktualnymi wytycznymi dotyczącymi dekontaminacji sprzętu endoskopowego | szt. | 600
…………….…………………..
data i podpis upoważnionego przedstawiciela Wykonawcy

## Pakiet nr 42
Załącznik Nr 42 do SIWZ
Pakiet nr 42
L.p | Przedmiot zamówienia | jednostka miary | Ilość | Cena jedn. netto | Wartość netto | Kwota podatku Vat | Wartość brutto | Nazwa Producenta | Nr katalogowy
A | B | C | D | E | F= DxE | G | H=(F+G) | I | J
1. | Zestaw uszczelek do kanałów roboczych do endoskopów:
a. | Olympus | szt. | 3000
b. | Pentax | szt. | 1000
Razem wartość netto
Razem kwota podatku VAT
Razem wartość brutto
…………….…………………..
data i podpis upoważnionego przedstawiciela Wykonawcy

## Pakiet nr 43
Załącznik Nr 43 do SIWZ
Pakiet nr 43
L.p | Przedmiot zamówienia | jednostka miary | Ilość | Cena jedn. netto | Wartość netto | Kwota podatku Vat | Wartość brutto | Nazwa Producenta | Nr katalogowy
A | B | C | D | E | F= DxE | G | H=(F+G) | I | J
1. | Olejek silikonowy do zaworów i uszczelek endoskopów | szt. | 12
…………….…………………..
data i podpis upoważnionego przedstawiciela Wykonawcy

## Pakiet nr 44
Załącznik Nr 44 do SIWZ
Pakiet nr 44
L.p | Przedmiot zamówienia | jednostka miary | Ilość | Cena jedn. netto | Wartość netto | Kwota podatku Vat | Wartość brutto | Nazwa Producenta | Nr katalogowy
A | B | C | D | E | F= DxE | G | H=(F+G) | I | J
1. | Zestaw akcesoriów do sprzętu endoskopowego Olympus:
1.1 | zawór ssący do endoskopu ultrasonograficznego GF-UM160 | szt. | 2
1.2 | zawór powietrze-woda do endoskopu ultrasonograficznego GF-UM160 | szt. | 4
1.3 | zawór ssący do endoskopów Olympus (GIF-Q160, GIF-Q165, CF-H180, CF-Q165, TJF-145) | szt. | 18
1.4 | zawór powietrze-woda do endoskopów Olympus (GIF-Q160, GIF-Q165, CF-H180, CF-Q165, TJF-145) | szt. | 16
1.5 | zawór powietrze-woda dostosowany do współpracy z insuflatorem CO2 Olympus UCR do endoskopów Olympus (GIF-Q160, GIF-Q165, CF-H180, CF-Q165, TJF-145) | szt. | 16
1.6 | zestaw balonów do endoskopów ultrasonograficznych Olympus (EUS) GF-UM160 (obustronnie otwarty) | szt. | 160
1.7 | zakrywki uszczelniające do endoskopów Olympus (GIF-Q160, GIF-Q165, CF-H180, CF-Q165, TJF-145) | szt. | 20
1.8 | uszczelki do butelek (butelki dostosowane do współpracy ze źródłem światła CLV-160 (Evis Exera), CLV-180 (Evis Exera II) | szt. | 15
1.9 | zakrywki do butelek (butelki dostosowane do współpracy ze źródłem światła CLV-160 (Evis Exera), CLV-180 (Evis Exera II)) – standardowe | szt. | 10
1.10 | zakrywki do butelek (butelki dostosowane do współpracy ze źródłem światła CLV-160 (Evis Exera), CLV-180 (Evis Exera II)) – dostosowane do współpracy z insuflatorem CO2 Olympus UCR | szt. | 8
1.11 | butelki | szt. | 8
1.12 | dren łączący do insuflatora Olympus UCR (MAJ-1741) | szt. | 2
Razem wartość netto
Razem kwota podatku VAT
Razem wartość brutto
…………….…………………..
data i podpis upoważnionego przedstawiciela Wykonawcy

## Pakiet nr 45
Załącznik Nr 45 do SIWZ
Pakiet nr 45
L.p | Przedmiot zamówienia | jednostka miary | Ilość | Cena jedn. netto | Wartość netto | Kwota podatku Vat | Wartość brutto | Nazwa Producenta | Nr katalogowy
A | B | C | D | E | F= DxE | G | H=(F+G) | I | J
1. | Zestaw akcesoriów do endoskopów Pentax (EG-2990K/I, EG-3490K, ED-3430K):
1.1 | zawór ssący | szt. | 10
1.2 | zawór powietrze-woda | szt. | 14
1.3 | zakrywki uszczelniające | szt. | 10
1.4 | zestaw butelek na wodę oraz uszczelek do butelek do aparatów Pentax (dostosowane do współpracy ze źródłem światła EPK-700 i EPK-i1000) | szt. | 10
1.5 | złączka do użytkowanego urządzenia do regulacji endoskopowej insuflacji CO2 (JSQB-P1) do podłączenia zestawu toru wizyjnego Olympus – JSQB-OP1, JSQB-OP2 | szt. | 2
Razem wartość netto
Razem kwota podatku VAT
Razem wartość brutto
…………….…………………..
data i podpis upoważnionego przedstawiciela Wykonawcy

## Pakiet nr 46
Załącznik Nr 46 do SIWZ
Pakiet nr 46
L.p | Przedmiot zamówienia | jednostka miary | Ilość | Cena jedn. netto | Wartość netto | Kwota podatku Vat | Wartość brutto | Nazwa Producenta | Nr katalogowy
A | B | C | D | E | F= DxE | G | H=(F+G) | I | J
1. | Jednorazowe urządzenie do odzyskiwania polipów z pojedynczą okrągłą komorą o wymiarze dostosowanym do wielkości pojemnika na preparatu. | szt. | 500
…………….…………………..
data i podpis upoważnionego przedstawiciela Wykonawcy

## Pakiet nr 47
Załącznik Nr 47 do SIWZ
Pakiet nr 47
L.p | Przedmiot zamówienia | jednostka miary | Ilość | Cena jedn. netto | Wartość netto | Kwota podatku Vat | Wartość brutto | Nazwa Producenta | Nr katalogowy
A | B | C | D | E | F= DxE | G | H=(F+G) | I | J
1. | Jednorazowe urządzenie do odzyskiwania polipów w postaci otwieranej siatki wprowadzonej przez kanał roboczy endoskopu dostasowanej do użytku z kanałem 2,8mm | szt. | 100
…………….…………………..
data i podpis upoważnionego przedstawiciela Wykonawcy

## Pakiet nr 48
Załącznik Nr 48 do SIWZ
Pakiet nr 48
L.p | Przedmiot zamówienia | jednostka miary | Ilość | Cena jedn. netto | Wartość netto | Kwota podatku Vat | Wartość brutto | Nazwa Producenta | Nr katalogowy
A | B | C | D | E | F= DxE | G | H=(F+G) | I | J
1. | Zestaw do zamykania pełnościennych ubytków w ścianie przewodu pokarmowego klipsem typu "Over-the-scope" kompletny wraz z urządzeniem umożliwiającym trakcję ściany przewodu (ze względu na przewidywany sposób użycia w sytuacjach urgensowych wymagane oferowanie zestawu na warunkach komisu z płatnością po zużyciu z gwarancją stałej dostępności min. 1 zestawu z możliwością jego niewykorzystania przez zamawiającego, na warunkach określonych w umowie depozytowej) | szt. | 3
…………….…………………..
data i podpis upoważnionego przedstawiciela Wykonawcy