## Pakiet nr 1
Załącznik Nr 1 do SIWZ
Pakiet nr 1
L.p | Przedmiot zamówienia | jednostka miary | Ilość | Cena jedn. netto | Wartość netto | Kwota podatku Vat | Wartość brutto | Nazwa Producenta | Nr katalogowy
A | B | C | D | E | F= DxE | G | H=(F+G) | I | J
1. | Igły endoskopowe jednorazowego użytku dostosowane do współpracy z aparatem o kanale roboczym o średnicy 2,8 mm i długości 1700 mm - długość narzędzia min. 2300 mm o konstrukcji końca dystalnego umożliwiającej wielokrotne wsuwanie i wysuwanie igły przy zagiętym aparacie (wzmocnienie osłonki), konstrukcja osłonki odporna na załamania, powierzchnia zewnętrzna zabezpieczająca przed uszkodzeniem kanału roboczego aparatu (gładka o powierzchni zmniejszającej tarcie) : średnice igieł 0,5mm (długość igły 4 i 6mm) i 0,7mm (dopuszczalne 0,6mm) długość igły 4 i 5mm (dopuszczalne 6mm) | szt. | 5000
…………….…………………..
data i podpis upoważnionego przedstawiciela Wykonawcy

## Pakiet nr 2
Załącznik Nr 2 do SIWZ
Pakiet nr 2
L.p | Przedmiot zamówienia | jednostka miary | Ilość | Cena jedn. netto | Wartość netto | Kwota podatku Vat | Wartość brutto | Nazwa Producenta | Nr katalogowy
A | B | C | D | E | F= DxE | G | H=(F+G) | I | J
1. | Zestaw do usunięcia protez plastykowych typu "Soehendra Stent Retriewer" - dostępne średnice dostosowane do stentów 7, 8.5 i 9 F | szt. | 6
…………….…………………..
data i podpis upoważnionego przedstawiciela Wykonawcy

## Pakiet Nr 3
Załącznik Nr 3 do SIWZ
Pakiet nr 3
L.p | Przedmiot zamówienia | jednostka miary | Ilość | Cena jedn. netto | Wartość netto | Kwota podatku Vat | Wartość brutto | Nazwa Producenta | Nr katalogowy
A | B | C | D | E | F= DxE | G | H=(F+G) | I | J
1. | Zestaw siatek do odzyskiwania usuniętych polipów zakładanych przez kanał endoskopu (kanał 2.8mm, max. Wymiar zestawu do wprowadzenia siatki 2.5mm, minimalna dł. 2300mm), wielkość siatki po otwarciu 30x60mm ( z dopuszczalną tolerancją 5mm), dostarczanych w postaci kompletnego zestawu nie wymagającego czynności przygotowawczych przed użyciem ( w tym montażu i sterylizacji) | szt. | 50
…………….…………………..
data i podpis upoważnionego przedstawiciela Wykonawcy

## Pakiet nr 4
Załącznik Nr 4 do SIWZ
Pakiet nr 4
L.p | Przedmiot zamówienia | jednostka miary | Ilość | Cena jedn. netto | Wartość netto | Kwota podatku Vat | Wartość brutto | Nazwa Producenta | Nr katalogowy
A | B | C | D | E | F= DxE | G | H=(F+G) | I | J
1. | Szczypce chwytające wielokrotnego użytku dostosowane do współpracy z aparatem o kanale roboczym średnicy 2,8 mm o długości 1300 mm z funkcją rotacji do pozycjonowania i usuwania stentów 7-10F (o zwiększonej sile nacisku) z końcówkami typu „ząb szczura” :
1.1 | o szerokości rozwarcia minimum 10 mm | szt. | 10
…………….…………………..
data i podpis upoważnionego przedstawiciela Wykonawcy

## Pakiet nr 5
Załącznik Nr 5 do SIWZ
Pakiet nr 5
L.p | Przedmiot zamówienia | jednostka miary | Ilość | Cena jedn. netto | Wartość netto | Kwota podatku Vat | Wartość brutto | Nazwa Producenta | Nr katalogowy
A | B | C | D | E | F= DxE | G | H=(F+G) | I | J
| Zestaw kleszczyków biopsyjnych wielokrotnego użytku (łyżeczki owalne z okienkami) o średnicy i twardości dostosowanych do pobierania wycinków z wnętrza dróg żółciowych w trakcie ECPW dostosowanych do współpracy z cewnikiem (jednorazowego użytku) wprowadzającym umożliwiającym przeprowadzenie kleszczyków przez cewnik z ich wysunięciem w miejscu zmiany do pobrania biopsji (możliwość pracy przy zagięciu wysuniętych kleszczyków elewatorem aparatu) - dostosowane do współpracy z aparatem o kanale roboczym średnicy 2,8 i długości 1300 mm. | szt. | 30
…………….…………………..
data i podpis upoważnionego przedstawiciela Wykonawcy

## Pakiet nr 6
Załącznik Nr 6 do SIWZ
Pakiet nr 6
L.p | Przedmiot zamówienia | jednostka miary | Ilość | Cena jedn. netto | Wartość netto | Kwota podatku Vat | Wartość brutto | Nazwa Producenta | Nr katalogowy
A | B | C | D | E | F= DxE | G | H=(F+G) | I | J
1. | Zestaw tuby typu „overtube” dostosowany do współpracy z aparatami Olympus GIF-Q165, Olympus GIF-Q160, Pentax EG-2990, EG-3490 wielokrotnego użytku (dopuszczalne jednorazowe) | szt. | 3
…………….…………………..
data i podpis upoważnionego przedstawiciela Wykonawcy

## Pakiet nr 7
Załącznik Nr 7 do SIWZ
Pakiet nr 7
L.p | Przedmiot zamówienia | jednostka miary | Ilość | Cena jedn. netto | Wartość netto | Kwota podatku Vat | Wartość brutto | Nazwa Producenta | Nr katalogowy
A | B | C | D | E | F= DxE | G | H=(F+G) | I | J
1. | Jednorazowe osłony z włókniny (typu „śliniak stomatologiczny” z osłoną barku) rozmiar uniwersalny a w przypadku systemu oferującego różne rozmiary z zagwarantowaną możliwością doboru zamawianego rozmiaru w zależności od potrzeb z pełnego oferowanego asortymentu z zachowaniem jednakowej ceny jednostkowej. | szt. | 8000
…………….…………………..
data i podpis upoważnionego przedstawiciela Wykonawcy

## Pakiet nr 8
Załącznik Nr 8 do SIWZ
Pakiet nr 8
L.p | Przedmiot zamówienia | jednostka miary | Ilość | Cena jedn. netto | Wartość netto | Kwota podatku Vat | Wartość brutto | Nazwa Producenta | Nr katalogowy
A | B | C | D | E | F= DxE | G | H=(F+G) | I | J
1. | Zestaw szczotek jednorazowych dedykowanych do mycia duodenoskopów Olympus TJF-145 kompletny (umożliwiający mycie kanałów, gniazd zaworów i elewatora, dopuszczana dystrybucja zarówno w zestawie stanowiącym fabryczną całość, jak i osobno w postaci uzupełniających się zestawów), wymagane potwierdzenie przez producenta w/w endoskopów spełniania przez oferowany zestaw wymogów zgodnych z aktualnymi wytycznymi dotyczącymi dekontaminacji sprzętu endoskopowego | szt. | 400
…………….…………………..
data i podpis upoważnionego przedstawiciela Wykonawcy

## Pakiet nr 9
Załącznik Nr 9 do SIWZ
Pakiet nr 9
L.p | Przedmiot zamówienia | jednostka miary | Ilość | Cena jedn. netto | Wartość netto | Kwota podatku Vat | Wartość brutto | Nazwa Producenta | Nr katalogowy
A | B | C | D | E | F= DxE | G | H=(F+G) | I | J
1. | Zestaw ustników jednorazowego użytku w rozmiarze "pediatrycznym " niewymagających wstępnej dezynfekcji przed użyciem, wraz z silikonową (lub z analogicznego materiału – nie z tkaniny ani materiału zawierającego włókna) opaską mocującą o średnicy umożliwiającej stosowanie gastroskopów Olympus GIF-Q160 i GIF-Q165 oraz Pentax EG-2990 | szt. | 1000
…………….…………………..
data i podpis upoważnionego przedstawiciela Wykonawcy

## Pakiet nr 10
Załącznik Nr 10 do SIWZ
Pakiet nr 10
L.p | Przedmiot zamówienia | jednostka miary | Ilość | Cena jedn. netto | Wartość netto | Kwota podatku Vat | Wartość brutto | Nazwa Producenta | Nr katalogowy
A | B | C | D | E | F= DxE | G | H=(F+G) | I | J
1. | Zestaw do zamykania pełnościennych ubytków w ścianie przewodu pokarmowego klipsem typu "Over-the-scope" kompletny wraz z urządzeniem umożliwiającym trakcję ściany przewodu (ze względu na przewidywany sposób użycia w sytuacjach urgensowych wymagane oferowanie zestawu na warunkach komisu z płatnością po zużyciu z gwarancją stałej dostępności min. 1 zestawu z możliwością jego niewykorzystania przez zamawiającego, na warunkach określonych w umowie depozytowej) | szt. | 3
…………….…………………..
data i podpis upoważnionego przedstawiciela Wykonawcy

## Pakiet nr 11
Załącznik Nr 11 do SIWZ
Pakiet nr 11
L.p | Przedmiot zamówienia | jednostka miary | Ilość | Cena jedn. netto | Wartość netto | Kwota podatku Vat | Wartość brutto | Nazwa Producenta | Nr katalogowy
A | B | C | D | E | F= DxE | G | H=(F+G) | I | J
1. | Zestaw do endoskopowej gastrostomii odżywczej (PEG-typu "push", dostępne średnice Fr 20 i 24, kompletny, niewymagający użycia dodatkowych akcesoriów, zawierający w składzie zestawu zatyczkę mocującą na pierścień zewnętrzny gastrostomii (PEG), jałową serwetę do obłożenia pola zabiegu oraz ostrze do nacięcia skóry i nożyczki, wraz z minimum 2 kotwicami załadowanymi do igieł, posiadający na drenie PEG miarkę w jednostkach odległości | szt. | 10
…………….…………………..
data i podpis upoważnionego przedstawiciela Wykonawcy