## Pakiet Nr 1
| Formularz asortymentowo-cenowy PAKIET NR 1 |  |  |  | Załącznik Nr 2 do Zaproszenia do złożenia ostatecznej oferty cenowej – 53.Pu.2025
L.p. | Asortyment | J.m. | Ilość | Cena jednostkowa netto | Wartość netto | Kwota podatku VAT | Wartość brutto | Nazwa producenta
A | B | C | D | E | F=DxE | G=FxVAT | H=F+G | I
1 | Wózek pod aparaturę medyczną: 1x półka 450x320 mm, 1x szuflada 450x320x155 mm (wysokość frontu 130 mm), 1x uchwyt monitora na sprężynie gazowej, 1x uchwyt do prowadzenia WYKONANIE: - stelaż z profilu aluminiowego lakierowanego na biało. Profil nośny z 2 kanałami montażowymi po obydwu stronach umożliwiający regulację wysokości położenia podzespołów, bez konieczności wykonywania otworów. Kanały montażowe zaślepione maskownicą zabezpieczającą przed gromadzeniem się brudu - półka, szuflada stalowe, lakierowane na biało, z pogłębieniem, ze ściętymi narożnikami, front szuflady lakierowany na kolor wg palety RAL-* uzgodniony z zamawiającym w momencie składania Zamówienia - elementy dekoracyjne lakierowane na kolor wg palety RAL* uzgodniony z zamawiającym w momencie składania Zamówienia - podstawa stalowa z osłoną z tworzywa z ABS w kolorze białym, wyposażona w 4 koła w obudowie z tworzywa sztucznego o średnicy ok.75 mm , w tym min. dwa z blokadą Wymiary wózka bez wyposażenia opcjonalnego: 510x520x1100 mm Wysokość wózka od podłoża do półki: 700 mm Wymiary półki: 450x320 mm Wymiary powierzchni użytkowej półki: 400x270 mm Wymiary szuflady: 450x320x155 mm Wymiary powierzchni użytkowej blatu szuflady: 400x270 mm Wymiary powierzchni użytkowej szuflady: 375x270x105 mm | szt | 10
wartość netto
kwota podatku VAT
wartość brutto
……...............................................................................................................................................
data i podpis Wykonawcy lub osoby uprawnionej do reprezentowania Wykonawcy